## Summary
Input
Soil | Water table | Dw (ft)= | 15 | Dw (m)= | 4.572
| Soil above water | g (kN/m3) | 17
| Soil below water | gsat (kN/m3) | 19
Foundation | Depth of footing | Df (in)= | 18 | Df (m)= | 0.4572
|  | gc (pcf) | 150 | gc (kN/m3) | 23.5817
|  | t (year) | 0.1
|  | B (ft) | B (m) | L (ft) | L (m)
| Square footing | 7 | 2.1336 | 7 | 2.1336
| strip footing | 1.5 | 0.4572 | 15 | 0.4572
|  | Vertical bearing capacity | [5 empty] | Shear resistance
Output |  | FS | qall (kPa) | Qall (Kn or kn/m) | P+Wf (kN or Kn/m) | p (kPa) | Check | FS | Va (Kn)
| Square footing | 3 | 245.7468 | 1118.7005 | 1027.6404 | 225.7434 | Pass | 1.5 | 408.9582
| strip footing | 3 | 121.0469 | 55.3426 | 77.8952 | 170.3745 | Fail
Settlement (mm)
|  | Schmertmann's method | Modulus based method 1 | Modulus based method 2 | Check
| Square footing | 1444.3257 | 246.5984 | 650.0394 | Fail
| strip footing | 165.9101 | 91.0866 | 235.8085 | Fail
Summary | [5 empty] | Ultimate limit state |  |  |  | Servicability limit state (1 inch)
| Square footing | B (ft) | B (m) | L (ft) | L (m) | Allowable bearing capacity (kPa) | Applied pressure(kPa) | Check | Va (Kn) | Schmertmann's method | Modulus based method 1 | Modulus based method 2 | Check | Criterion
|  | 2 | 0.6096 | 2 | 0.6096 | 412 | 2644 | Fail | 449 | 282 | 92 | 80 | Fail | 25
|  | 4 | 1.2192 | 4 | 1.2192 | 503 | 669 | Fail | 456 | 54 | 37 | 31 | Fail | 25
|  | 6 | 1.8288 | 6 | 1.8288 | 573 | 303 | Pass | 466 | 23 | 22 | 17 | Pass | 25
|  | 8 | 2.4384 | 8 | 2.4384 | 637 | 175 | Pass | 480 | 12 | 15 | 12 | Pass | 25
| Strip footing | B (ft) | B (m) | L (ft) | L (m) | qall (kPa) | p(kPa) | Check | Va (Kn) | Schmertmann's method | Modulus based method 1 | Modulus based method 2 | Check
|  | 1.5 | 0.4572 | 15 | 0.4572 | 266 | 170 | Pass |  | 4.8 | 8.1 | 6.6 | Pass
|  | 4 | 1.2192 | 40 | 1.2192
|  | 6 | 1.8288 | 60 | 1.8288
|  | 8 | 2.4384 | 80 | 2.4384

## Plotout
FS=3.0

## CPT C9 & Bearing Capacity
Dw (m) | 4.572 | [16 empty] | Df(inch) | 18 | Df(m) | 0.4572 |  |  | Bsquare (ft) | 7 | Bsquare (m) | 2.1336 | Bstrip(ft) | 1.5 | Bstrip (m) | 0.4572
Z (m) | qc (MPa) | fs (kPa) | u2(kPa) | an | fs_corrected (kPa) | qt (kPa) | DZ (m) | Zm (m) | g (kN/m3) | so(m) (kPa) | uo(kPa) | s'o(m)(kPa) | qc(m) (kPa) | qt(m) (kPa) | fs(m) (kPa) | u2(m)(kPa) | Qt | FR | Ic | Soil Behavior Type | f'1(o) | f'2(o) | f'3(o) | f'av(o) for 3B | c' (kPa) | cu (kPa)
0 | 0.568 | -1 | 1 | 0.6 | 1 | 568.4 | 0.02 | 0.01 | 17 | 0.17 | 0 | 0.17 | 824 | 824.4 | 1.5 | 1 | 4848.4118 | 0.18199 | 0.52624 | gravelly sand to dense sand | 56.0066 | 58.1416 | 30 | 30.1988 | 0 | 0
0.02 | 1.08 | -2 | 1 | 0.6 | 2 | 1080.4 | 0.02 | 0.03 | 17 | 0.51 | 0 | 0.51 | 1392.5 | 1392.7 | 2 | 0.5 | 2729.7843 | 0.14366 | 0.37885 | gravelly sand to dense sand | 54.266 | 55.3974 | 30 | Square footing |  |  |  | Strip footing
0.04 | 1.705 | -2 | 0 | 0.6 | 2 | 1705 | 0.02 | 0.05 | 17 | 0.85 | 0 | 0.85 | 2046 | 2046 | 7 | 0 | 2406.0588 | 0.34227 | 0.75957 | gravelly sand to dense sand | 53.8626 | 54.7944 | 30.115 | Df(m) | Bsquare (m) | Df/Bsquare | Bsquare +Df (m) | Df(m) | Bstrip (m) | Df/Bstrip | Bstrip+Df (m)
0.06 | 2.387 | 12 | 0 | 0.6 | 12 | 2387 | 0.02 | 0.07 | 17 | 1.19 | 0 | 1.19 | 2965 | 2966 | 14.5 | 2.5 | 2491.437 | 0.48907 | 0.91234 | gravelly sand to dense sand | 53.9748 | 54.9609 | 32.4125 | 0.4572 | 2.1336 | 0.21429 | 2.5908 | 0.4572 | 0.4572 | 1 | 0.9144
0.08 | 3.543 | 17 | 5 | 0.6 | 17 | 3545 | 0.02 | 0.09 | 17 | 1.53 | 0 | 1.53 | 3543 | 3545.6 | 23.5 | 6.5 | 2316.3856 | 0.66308 | 1.0469 | gravelly sand to dense sand | 53.7397 | 54.6129 | 33.8575 | g (kN/m3) | q (kPa) | Dw (m) | GW Effect | g (kN/m3) | q (kPa) | Dw (m) | GW Effect
0.1 | 3.543 | 30 | 8 | 0.6 | 30 | 3546.2 | 0.02 | 0.11 | 17 | 1.87 | 0 | 1.87 | 3438.5 | 3441.1 | 33 | 6.5 | 1839.1604 | 0.95952 | 1.2195 | gravelly sand to dense sand | 52.9775 | 53.5108 | 33.5962 | 17 | 7.7724 | 4.572 | case 3 | 17 | 7.7724 | 4.572 | case 3
0.12 | 3.334 | 36 | 5 | 0.6 | 36 | 3336 | 0.02 | 0.13 | 17 | 2.21 | 0 | 2.21 | 3268 | 3270 | 43 | 5 | 1478.638 | 1.3159 | 1.3724 | sands | 52.2311 | 52.4685 | 33.17 | Nc | Fcs | Fcd | Fci | Nc | Fcs | Fcd | Fci
0.14 | 3.202 | 50 | 5 | 0.6 | 50 | 3204 | 0.02 | 0.15 | 17 | 2.55 | 0 | 2.55 | 3012.5 | 3014.7 | 72 | 5.5 | 1181.2353 | 2.3903 | 1.6472 | sands | 51.4359 | 51.3957 | 32.5312 | 0 | 0 | 0 | 1 | 0 | 0 | 0 | 1
0.16 | 2.823 | 94 | 6 | 0.6 | 94 | 2825.4 | 0.02 | 0.17 | 17 | 2.89 | 0 | 2.89 | 2662 | 2664 | 101 | 5 | 920.7993 | 3.7954 | 1.869 | sands | 50.5204 | 50.2058 | 31.655 | Nq | Fqs | Fqd | Fqi | Nq | Fqs | Fqd | Fqi
0.18 | 2.501 | 108 | 4 | 0.6 | 108 | 2502.6 | 0.02 | 0.19 | 17 | 3.23 | 0 | 3.23 | 2283 | 2284 | 113.5 | 2.5 | 706.1207 | 4.9764 | 2.015 | sands | 49.5044 | 48.9377 | 30.7075 | 18.8214 | 1.582 | 2.1009 | 1 | 18.8214 | 1 | 1.8695 | 1
0.2 | 2.065 | 119 | 1 | 0.6 | 119 | 2065.4 | 0.02 | 0.21 | 17 | 3.57 | 0 | 3.57 | 2017.5 | 2017.5 | 127.5 | 0 | 564.1261 | 6.3309 | 2.1454 | sand mixtures | 48.6111 | 47.8651 | 30.0437 | Ng | Fgs | Fgd | Fgi | Ng | Fgs | Fgd | Fgi
0.22 | 1.97 | 136 | -1 | 0.6 | 136 | 1969.6 | 0.02 | 0.23 | 17 | 3.91 | 0 | 3.91 | 1904 | 1903.8 | 137.5 | -0.5 | 485.9054 | 7.2373 | 2.2223 | sand mixtures | 47.9993 | 47.1521 | 30 | 23.0715 | 0.6 | 1 | 1 | 23.0715 | 1 | 1 | 1
0.24 | 1.838 | 139 | 0 | 0.6 | 139 | 1838 | 0.02 | 0.25 | 17 | 4.25 | 0 | 4.25 | 1800 | 1800 | 136.5 | 0 | 422.5294 | 7.6013 | 2.2641 | sand mixtures | 47.4133 | 46.4844 | 30 | qu (kPa) | 737.2403 | gc(kN/m3) | 23.5817 | qu (kPa) | 363.1407 | gc(kN/m3) | 23.5817
0.26 | 1.762 | 134 | 0 | 0.6 | 134 | 1762 | 0.02 | 0.27 | 17 | 4.59 | 0 | 4.59 | 1724 | 1723.8 | 133 | -0.5 | 374.5556 | 7.7361 | 2.2912 | sand mixtures | 46.8973 | 45.9087 | 30 | FS | 3 | Wf (kN) | 49.0804 | FS | 3 | Wf (Kn/m) | 4.9293
0.28 | 1.686 | 132 | -1 | 0.6 | 132 | 1685.6 | 0.02 | 0.29 | 17 | 4.93 | 0 | 4.93 | 1591.5 | 1590.7 | 130 | -2 | 321.6572 | 8.1979 | 2.3408 | sand mixtures | 46.2313 | 45.1813 | 30 | qall (kPa) | 245.7468 | P (kN) | 978.56 | qall (kPa) | 121.0469 | P (kN/m) | 72.9659
0.3 | 1.497 | 128 | -3 | 0.6 | 128 | 1495.8 | 0.02 | 0.31 | 17 | 5.27 | 0 | 5.27 | 1468.5 | 1467.5 | 124 | -2.5 | 277.463 | 8.4802 | 2.3812 | sand mixtures | 45.5692 | 44.4753 | 30 | Rall (kN) | 1118.7005 | P+Wf (kN) | 1027.6404 | Rall (kN/m) | 55.3426 | P+Wf (kN/m) | 77.8952
0.32 | 1.44 | 120 | -2 | 0.6 | 120 | 1439.2 | 0.02 | 0.33 | 17 | 5.61 | 0 | 5.61 | 1402 | 1401.2 | 116 | -2 | 248.7683 | 8.3119 | 2.3942 | sand mixtures | 45.0701 | 43.9537 | 30
0.34 | 1.364 | 112 | -2 | 0.6 | 112 | 1363.2 | 0.02 | 0.35 | 17 | 5.95 | 0 | 5.95 | 1269.5 | 1267.9 | 110.5 | -4 | 212.0924 | 8.7563 | 2.4461 | sand mixtures | 44.3254 | 43.1918 | 30
0.36 | 1.175 | 109 | -6 | 0.6 | 109 | 1172.6 | 0.02 | 0.37 | 17 | 6.29 | 0 | 6.29 | 1156 | 1152.8 | 106 | -8 | 182.275 | 9.2454 | 2.4981 | sand mixtures | 43.6006 | 42.468 | 30 | f'av(o) for Df | c' (kPa)
0.38 | 1.137 | 103 | -10 | 0.6 | 103 | 1133 | 0.02 | 0.39 | 17 | 6.63 | 0 | 6.63 | 1137 | 1131.8 | 100 | -13 | 169.7089 | 8.8875 | 2.4984 | sand mixtures | 43.2529 | 42.1268 | 30 | 30.67 | 0
0.4 | 1.137 | 97 | -16 | 0.6 | 97 | 1130.6 | 0.02 | 0.41 | 17 | 6.97 | 0 | 6.97 | 1099 | 1092.8 | 95.5 | -15.5 | 155.7862 | 8.7951 | 2.5131 | sand mixtures | 42.8311 | 41.7178 | 30 | Square footing
0.42 | 1.061 | 94 | -15 | 0.6 | 94 | 1055 | 0.02 | 0.43 | 17 | 7.31 | 0 | 7.31 | 1042 | 1035.8 | 93.5 | -15.5 | 140.6963 | 9.091 | 2.5482 | sand mixtures | 42.3218 | 41.2311 | 30 | Df(m) | Bsquare (m) | P+Wf (kN) | A (m2)
0.44 | 1.023 | 93 | -16 | 0.6 | 93 | 1016.6 | 0.02 | 0.45 | 17 | 7.65 | 0 | 7.65 | 1013.5 | 1007.9 | 91.5 | -14 | 130.7516 | 9.1477 | 2.5671 | sand mixtures | 41.9504 | 40.8809 | 30 | 0.4572 | 2.1336 | 1027.6404 | 4.5522
0.46 | 1.004 | 90 | -12 | 0.6 | 90 | 999.2 | 0.02 | 0.47 | 17 | 7.99 | 0 | 7.99 | 956.5 | 951.3 | 89 | -13 | 118.0613 | 9.4349 | 2.6021 | silt mixtures | 41.4262 | 40.3932 | 30 | g (kN/m3) | Dw (m) | GW Effect | uD (kPa)
0.48 | 0.909 | 88 | -14 | 0.6 | 88 | 903.4 | 0.02 | 0.49 | 17 | 8.33 | 0 | 8.33 | 890 | 884.4 | 87 | -14 | 105.1705 | 9.9307 | 2.648 | silt mixtures | 40.8227 | 39.8408 | 30 | 17 | 4.572 | case 3 | 0
0.5 | 0.871 | 86 | -14 | 0.6 | 86 | 865.4 | 0.02 | 0.51 | 17 | 8.67 | 0 | 8.67 | 852.5 | 846.7 | 83.5 | -14.5 | 96.6586 | 9.9638 | 2.6694 | silt mixtures | 40.3756 | 39.4376 | 30 | m | Pp (kN) | Pa (kN) | FS
0.52 | 0.834 | 81 | -15 | 0.6 | 81 | 828 | 0.02 | 0.53 | 17 | 9.01 | 0 | 9.01 | 824.5 | 818.3 | 78 | -15.5 | 89.8213 | 9.6381 | 2.6754 | silt mixtures | 39.9823 | 39.0872 | 30 | 0.59305 | 11.6851 | 1.2299 | 1.5
0.54 | 0.815 | 75 | -16 | 0.6 | 75 | 808.6 | 0.02 | 0.55 | 17 | 9.35 | 0 | 9.35 | 815 | 807.8 | 73 | -18 | 85.3957 | 9.1427 | 2.6691 | silt mixtures | 39.709 | 38.8458 | 30 | Va (kN)
0.56 | 0.815 | 71 | -20 | 0.6 | 71 | 807 | 0.02 | 0.57 | 17 | 9.69 | 0 | 9.69 | 815 | 807.6 | 66.5 | -18.5 | 82.3437 | 8.3343 | 2.6456 | silt mixtures | 39.5109 | 38.6719 | 30 | 408.9582
0.58 | 0.815 | 62 | -17 | 0.6 | 62 | 808.2 | 0.02 | 0.59 | 17 | 10.03 | 0 | 10.03 | 796 | 789 | 60 | -17.5 | 77.664 | 7.7025 | 2.6332 | silt mixtures | 39.1902 | 38.3924 | 30
0.6 | 0.777 | 58 | -18 | 0.6 | 58 | 769.8 | 0.02 | 0.61 | 17 | 10.37 | 0 | 10.37 | 767.5 | 761.7 | 56 | -14.5 | 72.4523 | 7.4534 | 2.6401 | silt mixtures | 38.8059 | 38.0606 | 30
0.62 | 0.758 | 54 | -11 | 0.6 | 54 | 753.6 | 0.02 | 0.63 | 17 | 10.71 | 0 | 10.71 | 767.5 | 763.5 | 52 | -10 | 70.2885 | 6.9076 | 2.6221 | silt mixtures | 38.637 | 37.9157 | 30
0.64 | 0.777 | 50 | -9 | 0.6 | 50 | 773.4 | 0.02 | 0.65 | 17 | 11.05 | 0 | 11.05 | 786.5 | 783.1 | 49 | -8.5 | 69.8688 | 6.3467 | 2.5949 | sand mixtures | 38.6035 | 37.8871 | 30
0.66 | 0.796 | 48 | -8 | 0.6 | 48 | 792.8 | 0.02 | 0.67 | 17 | 11.39 | 0 | 11.39 | 786.5 | 783.5 | 46.5 | -7.5 | 67.7884 | 6.0225 | 2.5855 | sand mixtures | 38.4342 | 37.7427 | 30
0.68 | 0.777 | 45 | -7 | 0.6 | 45 | 774.2 | 0.02 | 0.69 | 17 | 11.73 | 0 | 11.73 | 758 | 756.2 | 43.5 | -4.5 | 63.4672 | 5.8431 | 2.5937 | sand mixtures | 38.0628 | 37.428 | 30
0.7 | 0.739 | 42 | -2 | 0.6 | 42 | 738.2 | 0.02 | 0.71 | 17 | 12.07 | 0 | 12.07 | 720 | 718.4 | 40.5 | -4 | 58.5195 | 5.7339 | 2.6103 | silt mixtures | 37.6005 | 37.0403 | 30
0.72 | 0.701 | 39 | -6 | 0.6 | 39 | 698.6 | 0.02 | 0.73 | 17 | 12.41 | 0 | 12.41 | 682 | 676.6 | 40 | -13.5 | 53.5205 | 6.0224 | 2.6518 | silt mixtures | 37.0859 | 36.6137 | 30
0.74 | 0.663 | 41 | -21 | 0.6 | 41 | 654.6 | 0.02 | 0.75 | 17 | 12.75 | 0 | 12.75 | 634.5 | 626.1 | 42 | -21 | 48.1059 | 6.8476 | 2.7242 | silt mixtures | 36.463 | 36.1042 | 30
0.76 | 0.606 | 43 | -21 | 0.6 | 43 | 597.6 | 0.02 | 0.77 | 17 | 13.09 | 0 | 13.09 | 558.5 | 550.3 | 43 | -20.5 | 41.0397 | 8.0043 | 2.8207 | silt mixtures | 35.5191 | 35.3452 | 30
0.78 | 0.511 | 43 | -20 | 0.6 | 43 | 503 | 0.02 | 0.79 | 17 | 13.43 | 0 | 13.43 | 502 | 494.2 | 41.5 | -19.5 | 35.7982 | 8.632 | 2.8845 | silt mixtures | 34.6919 | 34.6925 | 30
0.8 | 0.493 | 40 | -19 | 0.6 | 40 | 485.4 | 0.02 | 0.81 | 17 | 13.77 | 0 | 13.77 | 493 | 485.2 | 38.5 | -19.5 | 34.236 | 8.1666 | 2.8796 | silt mixtures | 34.4188 | 34.4793 | 30
0.82 | 0.493 | 37 | -20 | 0.6 | 37 | 485 | 0.02 | 0.83 | 17 | 14.11 | 0 | 14.11 | 483.5 | 475.7 | 36.5 | -19.5 | 32.7137 | 7.9075 | 2.8826 | silt mixtures | 34.1389 | 34.262 | 30
0.84 | 0.474 | 36 | -19 | 0.6 | 36 | 466.4 | 0.02 | 0.85 | 17 | 14.45 | 0 | 14.45 | 483.5 | 476.3 | 32 | -18 | 31.9619 | 6.9287 | 2.8476 | silt mixtures | 33.9953 | 34.151 | 30
0.86 | 0.493 | 28 | -17 | 0.6 | 28 | 486.2 | 0.02 | 0.87 | 17 | 14.79 | 0 | 14.79 | 493 | 486 | 26.5 | -17.5 | 31.86 | 5.6238 | 2.7837 | silt mixtures | 33.9755 | 34.1357 | 30
0.88 | 0.493 | 25 | -18 | 0.6 | 25 | 485.8 | 0.02 | 0.89 | 17 | 15.13 | 0 | 15.13 | 483.5 | 479.1 | 23.5 | -11 | 30.6656 | 5.065 | 2.7636 | silt mixtures | 33.7385 | 33.9532 | 30
0.9 | 0.474 | 22 | -4 | 0.6 | 22 | 472.4 | 0.02 | 0.91 | 17 | 15.47 | 0 | 15.47 | 474 | 472.4 | 20 | -4 | 29.5365 | 4.377 | 2.7318 | silt mixtures | 33.5049 | 33.774 | 30
0.92 | 0.474 | 18 | -4 | 0.6 | 18 | 472.4 | 0.02 | 0.93 | 17 | 15.81 | 0 | 15.81 | 464.5 | 462.5 | 17.5 | -5 | 28.2536 | 3.9177 | 2.7135 | silt mixtures | 33.227 | 33.5618 | 30
0.94 | 0.455 | 17 | -6 | 0.6 | 17 | 452.6 | 0.02 | 0.95 | 17 | 16.15 | 0 | 16.15 | 455 | 452.6 | 17.5 | -6 | 27.0248 | 4.0096 | 2.7346 | silt mixtures | 32.9474 | 33.3494 | 30
0.96 | 0.455 | 18 | -6 | 0.6 | 18 | 452.6 | 0.02 | 0.97 | 17 | 16.49 | 0 | 16.49 | 464.5 | 462.9 | 16.5 | -4 | 27.0716 | 3.6962 | 2.7106 | silt mixtures | 32.9583 | 33.3576 | 30
0.98 | 0.474 | 15 | -2 | 0.6 | 15 | 473.2 | 0.02 | 0.99 | 17 | 16.83 | 0 | 16.83 | 464.5 | 463.5 | 15 | -2.5 | 26.5401 | 3.3582 | 2.6899 | silt mixtures | 32.8332 | 33.2629 | 30
1 | 0.455 | 15 | -3 | 0.6 | 15 | 453.8 | 0.02 | 1.01 | 17 | 17.17 | 0 | 17.17 | 474 | 472.6 | 15 | -3.5 | 26.5248 | 3.2936 | 2.6846 | silt mixtures | 32.8296 | 33.2602 | 30
1.02 | 0.493 | 15 | -4 | 0.6 | 15 | 491.4 | 0.02 | 1.03 | 17 | 17.51 | 0 | 17.51 | 530.5 | 527.9 | 16 | -6.5 | 29.1485 | 3.1349 | 2.6395 | silt mixtures | 33.4223 | 33.7108 | 30
1.04 | 0.568 | 17 | -9 | 0.6 | 17 | 564.4 | 0.02 | 1.05 | 17 | 17.85 | 0 | 17.85 | 568 | 565.2 | 17 | -7 | 30.6639 | 3.1059 | 2.6202 | silt mixtures | 33.7382 | 33.9529 | 30
1.06 | 0.568 | 17 | -5 | 0.6 | 17 | 566 | 0.02 | 1.07 | 17 | 18.19 | 0 | 18.19 | 549 | 547.4 | 17 | -4 | 29.0935 | 3.2123 | 2.647 | silt mixtures | 33.4104 | 33.7017 | 30
1.08 | 0.53 | 17 | -3 | 0.6 | 17 | 528.8 | 0.02 | 1.09 | 17 | 18.53 | 0 | 18.53 | 511.5 | 510.3 | 16.5 | -3 | 26.5391 | 3.3552 | 2.6896 | silt mixtures | 32.833 | 33.2628 | 30
1.1 | 0.493 | 16 | -3 | 0.6 | 16 | 491.8 | 0.02 | 1.11 | 17 | 18.87 | 0 | 18.87 | 493 | 491.6 | 16 | -3.5 | 25.0519 | 3.3846 | 2.7112 | silt mixtures | 32.4677 | 32.9873 | 30
1.12 | 0.493 | 16 | -4 | 0.6 | 16 | 491.4 | 0.02 | 1.13 | 17 | 19.21 | 0 | 19.21 | 445.5 | 443.7 | 16 | -4.5 | 22.0973 | 3.7692 | 2.783 | silt mixtures | 31.6654 | 32.3877 | 30
1.14 | 0.398 | 16 | -5 | 0.6 | 16 | 396 | 0.02 | 1.15 | 17 | 19.55 | 0 | 19.55 | 388.5 | 386.5 | 13 | -5 | 18.7698 | 3.5427 | 2.8205 | silt mixtures | 30.6077 | 31.6081 | 30
1.16 | 0.379 | 10 | -5 | 0.6 | 10 | 377 | 0.02 | 1.17 | 17 | 19.89 | 0 | 19.89 | 369.5 | 367.3 | 9.5 | -5.5 | 17.4666 | 2.7345 | 2.7764 | silt mixtures | 30.1365 | 31.2643 | 30
1.18 | 0.36 | 9 | -6 | 0.6 | 9 | 357.6 | 0.02 | 1.19 | 17 | 20.23 | 0 | 20.23 | 341 | 338.6 | 8.5 | -6 | 15.7375 | 2.6698 | 2.8067 | silt mixtures | 29.4494 | 30.7663 | 30
1.2 | 0.322 | 8 | -6 | 0.6 | 8 | 319.6 | 0.02 | 1.21 | 17 | 20.57 | 0 | 20.57 | 312.5 | 310.3 | 5.5 | -5.5 | 14.0851 | 1.8983 | 2.7628 | silt mixtures | 28.7125 | 30.2364 | 30
1.22 | 0.303 | 3 | -5 | 0.6 | 3 | 301 | 0.02 | 1.23 | 17 | 20.91 | 0 | 20.91 | 293.5 | 291.3 | 2 | -5.5 | 12.9311 | 0.73967 | 2.5977 | sand mixtures | 28.1413 | 29.828 | 30
1.24 | 0.284 | 1 | -6 | 0.6 | 1 | 281.6 | 0.02 | 1.25 | 17 | 21.25 | 0 | 21.25 | 274.5 | 276.7 | 2.5 | 5.5 | 12.0212 | 0.97867 | 2.6792 | silt mixtures | 27.6516 | 29.4794 | 30
1.26 | 0.265 | 4 | 17 | 0.6 | 4 | 271.8 | 0.02 | 1.27 | 17 | 21.59 | 0 | 21.59 | 255.5 | 259.3 | 3.5 | 9.5 | 11.0102 | 1.4724 | 2.7969 | silt mixtures | 27.0599 | 29.0597 | 30
1.28 | 0.246 | 3 | 2 | 0.6 | 3 | 246.8 | 0.02 | 1.29 | 17 | 21.93 | 0 | 21.93 | 246 | 246.4 | 3 | 1 | 10.2358 | 1.3365 | 2.804 | silt mixtures | 26.5671 | 28.7113 | 30
1.3 | 0.246 | 3 | 0 | 0.6 | 3 | 246 | 0.02 | 1.31 | 17 | 22.27 | 0 | 22.27 | 236.5 | 236.3 | 2 | -0.5 | 9.6107 | 0.93445 | 2.7575 | silt mixtures | 26.1405 | 28.4103 | 30
1.32 | 0.227 | 1 | -1 | 0.6 | 1 | 226.6 | 0.02 | 1.33 | 17 | 22.61 | 0 | 22.61 | 227 | 226.4 | 1 | -1.5 | 9.0133 | 0.4907 | 2.675 | silt mixtures | 25.7055 | 28.1037 | 30
1.34 | 0.227 | -1 | -2 | 0.6 | 1 | 226.2 | 0.02 | 1.35 | 17 | 22.95 | 0 | 22.95 | 227 | 226.2 | 1.5 | -2 | 8.8562 | 0.73801 | 2.7474 | silt mixtures | 25.5862 | 28.0197 | 30
1.36 | 0.227 | -2 | -2 | 0.6 | 2 | 226.2 | 0.02 | 1.37 | 17 | 23.29 | 0 | 23.29 | 227 | 226.6 | 2 | -1 | 8.7295 | 0.98372 | 2.8048 | silt mixtures | 25.4884 | 27.9509 | 30
1.38 | 0.227 | -2 | 0 | 0.6 | 2 | 227 | 0.02 | 1.39 | 17 | 23.63 | 0 | 23.63 | 217.5 | 216.5 | 2 | -2.5 | 8.1621 | 1.037 | 2.841 | silt mixtures | 25.0323 | 27.6298 | 30
1.4 | 0.208 | -2 | -5 | 0.6 | 2 | 206 | 0.02 | 1.41 | 17 | 23.97 | 0 | 23.97 | 180 | 177 | 2 | -7.5 | 6.3842 | 1.3069 | 2.9811 | clays | 23.3667 | 26.4562 | 30
1.42 | 0.152 | -2 | -10 | 0.6 | 2 | 148 | 0.02 | 1.43 | 17 | 24.31 | 0 | 24.31 | 152 | 148 | 2 | -10 | 5.088 | 1.6169 | 3.1109 | clays | 21.8399 | 25.372 | 30
1.44 | 0.152 | -2 | -10 | 0.6 | 2 | 148 | 0.02 | 1.45 | 17 | 24.65 | 0 | 24.65 | 142.5 | 138.5 | 2 | -10 | 4.6187 | 1.7567 | 3.1648 | clays | 21.1954 | 24.9097 | 30
1.46 | 0.133 | -2 | -10 | 0.6 | 2 | 129 | 0.02 | 1.47 | 17 | 24.99 | 0 | 24.99 | 123.5 | 119.5 | 2 | -10 | 3.7819 | 2.1162 | 3.2793 | clays | 19.8831 | 23.9548 | 30
1.48 | 0.114 | -2 | -10 | 0.6 | 2 | 110 | 0.02 | 1.49 | 17 | 25.33 | 0 | 25.33 | 104.5 | 100.7 | 2 | -9.5 | 2.9755 | 2.6536 | 3.4177 | clays | 18.353 | 22.8092 | 30
1.5 | 0.095 | -2 | -9 | 0.6 | 2 | 91.4 | 0.02 | 1.51 | 17 | 25.67 | 0 | 25.67 | 85.5 | 82.3 | 2 | -8 | 2.2061 | 3.5317 | 3.5917 | clays | 16.5361 | 21.3798 | 30
1.52 | 0.076 | -2 | -7 | 0.6 | 2 | 73.2 | 0.02 | 1.53 | 17 | 26.01 | 0 | 26.01 | 76 | 73.6 | 2 | -6 | 1.8297 | 4.2026 | 3.6996 | organic clay | 15.4651 | 20.4861 | 30
1.54 | 0.076 | -2 | -5 | 0.6 | 2 | 74 | 0.02 | 1.55 | 17 | 26.35 | 0 | 26.35 | 85.5 | 84.1 | 2 | -3.5 | 2.1917 | 3.4632 | 3.59 | clays | 16.4976 | 21.3485 | 30
1.56 | 0.095 | -2 | -2 | 0.6 | 2 | 94.2 | 0.02 | 1.57 | 17 | 26.69 | 0 | 26.69 | 95 | 95.4 | 2 | 1 | 2.5744 | 2.9108 | 3.4922 | clays | 17.4591 | 22.1174 | 30
1.58 | 0.095 | -2 | 4 | 0.6 | 2 | 96.6 | 0.02 | 1.59 | 17 | 27.03 | 0 | 27.03 | 104.5 | 106.7 | 2 | 5.5 | 2.9475 | 2.5104 | 3.4098 | clays | 18.2937 | 22.7639 | 30
1.6 | 0.114 | -2 | 7 | 0.6 | 2 | 116.8 | 0.02 | 1.61 | 17 | 27.37 | 0 | 27.37 | 114 | 117 | 2 | 7.5 | 3.2748 | 2.2314 | 3.3454 | clays | 18.9576 | 23.267 | 30
1.62 | 0.114 | -2 | 8 | 0.6 | 2 | 117.2 | 0.02 | 1.63 | 17 | 27.71 | 0 | 27.71 | 123.5 | 126.9 | 1.5 | 8.5 | 3.5796 | 1.5122 | 3.2347 | clays | 19.5274 | 23.6921 | 30
1.64 | 0.133 | -1 | 9 | 0.6 | 1 | 136.6 | 0.02 | 1.65 | 17 | 28.05 | 0 | 28.05 | 133 | 136.6 | 1 | 9 | 3.8699 | 0.92123 | 3.1162 | clays | 20.0326 | 24.0647 | 30
1.66 | 0.133 | -1 | 9 | 0.6 | 1 | 136.6 | 0.02 | 1.67 | 17 | 28.39 | 0 | 28.39 | 133 | 136.4 | 1.5 | 8.5 | 3.8045 | 1.3888 | 3.1949 | clays | 19.9218 | 23.9833 | 30
1.68 | 0.133 | -2 | 8 | 0.6 | 2 | 136.2 | 0.02 | 1.69 | 17 | 28.73 | 0 | 28.73 | 133 | 136 | 2 | 7.5 | 3.7337 | 1.8645 | 3.2587 | clays | 19.7999 | 23.8936 | 30
1.7 | 0.133 | -2 | 7 | 0.6 | 2 | 135.8 | 0.02 | 1.71 | 17 | 29.07 | 0 | 29.07 | 133 | 135.8 | 1.5 | 7 | 3.6715 | 1.4054 | 3.211 | clays | 19.6911 | 23.8133 | 30
1.72 | 0.133 | -1 | 7 | 0.6 | 1 | 135.8 | 0.02 | 1.73 | 17 | 29.41 | 0 | 29.41 | 133 | 135.8 | 1 | 7 | 3.6175 | 0.93994 | 3.1466 | clays | 19.5954 | 23.7425 | 30
1.74 | 0.133 | -1 | 7 | 0.6 | 1 | 135.8 | 0.02 | 1.75 | 17 | 29.75 | 0 | 29.75 | 142.5 | 145.3 | 1.5 | 7 | 3.884 | 1.2981 | 3.1743 | clays | 20.0564 | 24.0821 | 30
1.76 | 0.152 | -2 | 7 | 0.6 | 2 | 154.8 | 0.02 | 1.77 | 17 | 30.09 | 0 | 30.09 | 152 | 154.8 | 1.5 | 7 | 4.1446 | 1.2028 | 3.1349 | clays | 20.4808 | 24.3923 | 30
1.78 | 0.152 | -1 | 7 | 0.6 | 1 | 154.8 | 0.02 | 1.79 | 17 | 30.43 | 0 | 30.43 | 152 | 155 | 1 | 7.5 | 4.0937 | 0.80276 | 3.0712 | clays | 20.3998 | 24.3332 | 30
1.8 | 0.152 | -1 | 8 | 0.6 | 1 | 155.2 | 0.02 | 1.81 | 17 | 30.77 | 0 | 30.77 | 161 | 164.2 | 1 | 8 | 4.3364 | 0.74946 | 3.037 | clays | 20.7784 | 24.6084 | 30
1.82 | 0.17 | -1 | 8 | 0.6 | 1 | 173.2 | 0.02 | 1.83 | 17 | 31.11 | 0 | 31.11 | 170 | 173.2 | 1 | 8 | 4.5673 | 0.70378 | 3.0062 | clays | 21.1214 | 24.8563 | 30
1.84 | 0.17 | -1 | 8 | 0.6 | 1 | 173.2 | 0.02 | 1.85 | 17 | 31.45 | 0 | 31.45 | 161 | 164 | 1 | 7.5 | 4.2146 | 0.75443 | 3.0496 | clays | 20.5909 | 24.4723 | 30
1.86 | 0.152 | -1 | 7 | 0.6 | 1 | 154.8 | 0.02 | 1.87 | 17 | 31.79 | 0 | 31.79 | 152 | 155.2 | 1 | 8 | 3.882 | 0.81031 | 3.0941 | clays | 20.053 | 24.0797 | 30
1.88 | 0.152 | -1 | 9 | 0.6 | 1 | 155.6 | 0.02 | 1.89 | 17 | 32.13 | 0 | 32.13 | 142.5 | 145.9 | 1 | 8.5 | 3.5409 | 0.87897 | 3.1443 | clays | 19.4575 | 23.6403 | 30
1.9 | 0.133 | -1 | 8 | 0.6 | 1 | 136.2 | 0.02 | 1.91 | 17 | 32.47 | 0 | 32.47 | 133 | 136.2 | 1 | 8 | 3.1946 | 0.96404 | 3.2007 | clays | 18.8004 | 23.1486 | 30
1.92 | 0.133 | -1 | 8 | 0.6 | 1 | 136.2 | 0.02 | 1.93 | 17 | 32.81 | 0 | 32.81 | 133 | 136.4 | 1 | 8.5 | 3.1573 | 0.96534 | 3.2057 | clays | 18.7259 | 23.0924 | 30
1.94 | 0.133 | -1 | 9 | 0.6 | 1 | 136.6 | 0.02 | 1.95 | 17 | 33.15 | 0 | 33.15 | 123.5 | 127.1 | 1 | 9 | 2.8341 | 1.0644 | 3.2651 | clays | 18.0495 | 22.5765 | 30
1.96 | 0.114 | -1 | 9 | 0.6 | 1 | 117.6 | 0.02 | 1.97 | 17 | 33.49 | 0 | 33.49 | 114 | 118 | 1.5 | 10 | 2.5234 | 1.7749 | 3.4016 | clays | 17.3378 | 22.0219 | 30
1.98 | 0.114 | -2 | 11 | 0.6 | 2 | 118.4 | 0.02 | 1.99 | 17 | 33.83 | 0 | 33.83 | 114 | 119 | 1.5 | 12.5 | 2.5176 | 1.7612 | 3.4011 | clays | 17.3237 | 22.0108 | 30
2 | 0.114 | -1 | 14 | 0.6 | 1 | 119.6 | 0.02 | 2.01 | 17 | 34.17 | 0 | 34.17 | 114 | 119.8 | 1.5 | 14.5 | 2.506 | 1.7517 | 3.4019 | clays | 17.2958 | 21.9888 | 30
2.02 | 0.114 | -2 | 15 | 0.6 | 2 | 120 | 0.02 | 2.03 | 17 | 34.51 | 0 | 34.51 | 114 | 120.4 | 1.5 | 16 | 2.4888 | 1.7464 | 3.404 | clays | 17.2543 | 21.956 | 30
2.04 | 0.114 | -1 | 17 | 0.6 | 1 | 120.8 | 0.02 | 2.05 | 17 | 34.85 | 0 | 34.85 | 123.5 | 130.5 | 1.5 | 17.5 | 2.7446 | 1.5682 | 3.3457 | clays | 17.8512 | 22.4233 | 30
2.06 | 0.133 | -2 | 18 | 0.6 | 2 | 140.2 | 0.02 | 2.07 | 17 | 35.19 | 0 | 35.19 | 133 | 140.4 | 2 | 18.5 | 2.9898 | 1.901 | 3.3486 | clays | 18.3829 | 22.832 | 30
2.08 | 0.133 | -2 | 19 | 0.6 | 2 | 140.6 | 0.02 | 2.09 | 17 | 35.53 | 0 | 35.53 | 133 | 141 | 2 | 20 | 2.9685 | 1.8963 | 3.3509 | clays | 18.3381 | 22.7979 | 30
2.1 | 0.133 | -2 | 21 | 0.6 | 2 | 141.4 | 0.02 | 2.11 | 17 | 35.87 | 0 | 35.87 | 133 | 143 | 2 | 25 | 2.9866 | 1.8669 | 3.3455 | clays | 18.3763 | 22.827 | 30
2.12 | 0.133 | -2 | 29 | 0.6 | 2 | 144.6 | 0.02 | 2.13 | 17 | 36.21 | 0 | 36.21 | 133 | 144.6 | 2 | 29 | 2.9934 | 1.8452 | 3.3424 | clays | 18.3904 | 22.8378 | 30
2.14 | 0.133 | -2 | 29 | 0.6 | 2 | 144.6 | 0.02 | 2.15 | 17 | 36.55 | 0 | 36.55 | 133 | 144.6 | 1.5 | 29 | 2.9562 | 1.3882 | 3.2942 | clays | 18.3123 | 22.7781 | 30
2.16 | 0.133 | -1 | 29 | 0.6 | 1 | 144.6 | 0.02 | 2.17 | 17 | 36.89 | 0 | 36.89 | 133 | 144.6 | 1 | 29 | 2.9198 | 0.92842 | 3.2309 | clays | 18.2348 | 22.7188 | 30
2.18 | 0.133 | -1 | 29 | 0.6 | 1 | 144.6 | 0.02 | 2.19 | 17 | 37.23 | 0 | 37.23 | 123.5 | 135.1 | 1 | 29 | 2.6288 | 1.0218 | 3.2887 | clays | 17.5866 | 22.2173 | 30
2.2 | 0.114 | -1 | 29 | 0.6 | 1 | 125.6 | 0.02 | 2.21 | 17 | 37.57 | 0 | 37.57 | 114 | 125.6 | 1 | 29 | 2.3431 | 1.136 | 3.3523 | clays | 16.8923 | 21.6677 | 30
2.22 | 0.114 | -1 | 29 | 0.6 | 1 | 125.6 | 0.02 | 2.23 | 17 | 37.91 | 0 | 37.91 | 57 | 65 | 1 | 20 | 0.71459 | 3.6914 | 4.0335 | organic clay | 11.0624 | 15.9946 | 30
2.24 | 0 | -1 | 11 | 0.6 | 1 | 4.4 | 0.02 | 2.25 | 17 | 38.25 | 0 | 38.25 | 47.5 | 59.7 | 1 | 30.5 | 0.56078 | 4.662 | 4.173 | organic clay | 10.2199 | 14.8368 | 30
2.26 | 0.095 | -1 | 50 | 0.6 | 1 | 115 | 0.02 | 2.27 | 17 | 38.59 | 0 | 38.59 | 95 | 115 | 1 | 50 | 1.98 | 1.3087 | 3.4434 | clays | 15.9105 | 20.8634 | 30
2.28 | 0.095 | -1 | 50 | 0.6 | 1 | 115 | 0.02 | 2.29 | 17 | 38.93 | 0 | 38.93 | 95 | 115.4 | 1 | 51 | 1.9643 | 1.3077 | 3.4465 | clays | 15.865 | 20.8253 | 30
2.3 | 0.095 | -1 | 52 | 0.6 | 1 | 115.8 | 0.02 | 2.31 | 17 | 39.27 | 0 | 39.27 | 95 | 115.8 | 1 | 52 | 1.9488 | 1.3067 | 3.4495 | clays | 15.82 | 20.7875 | 30
2.32 | 0.095 | -1 | 52 | 0.6 | 1 | 115.8 | 0.02 | 2.33 | 17 | 39.61 | 0 | 39.61 | 104.5 | 125.3 | 1 | 52 | 2.1633 | 1.167 | 3.3888 | clays | 16.4215 | 21.2864 | 30
2.34 | 0.114 | -1 | 52 | 0.6 | 1 | 134.8 | 0.02 | 2.35 | 17 | 39.95 | 0 | 39.95 | 114 | 135.4 | 1 | 53.5 | 2.3892 | 1.0477 | 3.3312 | clays | 17.0088 | 21.7609 | 30
2.36 | 0.114 | -1 | 55 | 0.6 | 1 | 136 | 0.02 | 2.37 | 17 | 40.29 | 0 | 40.29 | 114 | 136.4 | 1 | 56 | 2.3855 | 1.0405 | 3.3307 | clays | 16.9993 | 21.7533 | 30
2.38 | 0.114 | -1 | 57 | 0.6 | 1 | 136.8 | 0.02 | 2.39 | 17 | 40.63 | 0 | 40.63 | 114 | 137 | 1 | 57.5 | 2.3719 | 1.0377 | 3.3326 | clays | 16.9652 | 21.726 | 30
2.4 | 0.114 | -1 | 58 | 0.6 | 1 | 137.2 | 0.02 | 2.41 | 17 | 40.97 | 0 | 40.97 | 114 | 137.4 | 1 | 58.5 | 2.3537 | 1.037 | 3.3356 | clays | 16.9192 | 21.6892 | 30
2.42 | 0.114 | -1 | 59 | 0.6 | 1 | 137.6 | 0.02 | 2.43 | 17 | 41.31 | 0 | 41.31 | 114 | 137.6 | 1 | 59 | 2.3309 | 1.0385 | 3.3398 | clays | 16.8613 | 21.6428 | 30
2.44 | 0.114 | -1 | 59 | 0.6 | 1 | 137.6 | 0.02 | 2.45 | 17 | 41.65 | 0 | 41.65 | 114 | 137.8 | 1 | 59.5 | 2.3085 | 1.04 | 3.3439 | clays | 16.804 | 21.5967 | 30
2.46 | 0.114 | -1 | 60 | 0.6 | 1 | 138 | 0.02 | 2.47 | 17 | 41.99 | 0 | 41.99 | 114 | 138.2 | 1 | 60.5 | 2.2913 | 1.0394 | 3.3468 | clays | 16.7595 | 21.5608 | 30
2.48 | 0.114 | -1 | 61 | 0.6 | 1 | 138.4 | 0.02 | 2.49 | 17 | 42.33 | 0 | 42.33 | 123.5 | 147.9 | 1 | 61 | 2.494 | 0.94724 | 3.2978 | clays | 17.2667 | 21.9658 | 30
2.5 | 0.133 | -1 | 61 | 0.6 | 1 | 157.4 | 0.02 | 2.51 | 17 | 42.67 | 0 | 42.67 | 133 | 157.4 | 1 | 61 | 2.6888 | 0.87161 | 3.2543 | clays | 17.7248 | 22.3251 | 30
2.52 | 0.133 | -1 | 61 | 0.6 | 1 | 157.4 | 0.02 | 2.53 | 17 | 43.01 | 0 | 43.01 | 133 | 157.4 | 1 | 61 | 2.6596 | 0.8742 | 3.2592 | clays | 17.6579 | 22.273 | 30
2.54 | 0.133 | -1 | 61 | 0.6 | 1 | 157.4 | 0.02 | 2.55 | 17 | 43.35 | 0 | 43.35 | 133 | 157.4 | 1 | 61 | 2.6309 | 0.87681 | 3.2641 | clays | 17.5915 | 22.2212 | 30
2.56 | 0.133 | -1 | 61 | 0.6 | 1 | 157.4 | 0.02 | 2.57 | 17 | 43.69 | 0 | 43.69 | 123.5 | 148.1 | 1 | 61.5 | 2.3898 | 0.95776 | 3.3168 | clays | 17.0102 | 21.762 | 30
2.58 | 0.114 | -1 | 62 | 0.6 | 1 | 138.8 | 0.02 | 2.59 | 17 | 44.03 | 0 | 44.03 | 123.5 | 148.3 | 1 | 62 | 2.3682 | 0.95905 | 3.3207 | clays | 16.9558 | 21.7185 | 30
2.6 | 0.133 | -1 | 62 | 0.6 | 1 | 157.8 | 0.02 | 2.61 | 17 | 44.37 | 0 | 44.37 | 142.5 | 167.5 | 1 | 62.5 | 2.7751 | 0.81215 | 3.2307 | clays | 17.9193 | 22.476 | 30
2.62 | 0.152 | -1 | 63 | 0.6 | 1 | 177.2 | 0.02 | 2.63 | 17 | 44.71 | 0 | 44.71 | 152 | 177 | 1 | 62.5 | 2.9588 | 0.75592 | 3.1937 | clays | 18.3178 | 22.7823 | 30
2.64 | 0.152 | -1 | 62 | 0.6 | 1 | 176.8 | 0.02 | 2.65 | 17 | 45.05 | 0 | 45.05 | 152 | 177 | 1 | 62.5 | 2.929 | 0.75786 | 3.1983 | clays | 18.2544 | 22.7339 | 30
2.66 | 0.152 | -1 | 63 | 0.6 | 1 | 177.2 | 0.02 | 2.67 | 17 | 45.39 | 0 | 45.39 | 152 | 177 | 1 | 62.5 | 2.8995 | 0.75982 | 3.2028 | clays | 18.1914 | 22.6856 | 30
2.68 | 0.152 | -1 | 62 | 0.6 | 1 | 176.8 | 0.02 | 2.69 | 17 | 45.73 | 0 | 45.73 | 152 | 176.8 | 1 | 62 | 2.8662 | 0.76295 | 3.2081 | clays | 18.1194 | 22.6303 | 30
2.7 | 0.152 | -1 | 62 | 0.6 | 1 | 176.8 | 0.02 | 2.71 | 17 | 46.07 | 0 | 46.07 | 152 | 176.8 | 1 | 62 | 2.8376 | 0.76494 | 3.2126 | clays | 18.0573 | 22.5825 | 30
2.72 | 0.152 | -1 | 62 | 0.6 | 1 | 176.8 | 0.02 | 2.73 | 17 | 46.41 | 0 | 46.41 | 142.5 | 167.1 | 1 | 61.5 | 2.6005 | 0.82857 | 3.2601 | clays | 17.5206 | 22.1657 | 30
2.74 | 0.133 | -1 | 61 | 0.6 | 1 | 157.4 | 0.02 | 2.75 | 17 | 46.75 | 0 | 46.75 | 133 | 157.2 | 1 | 60.5 | 2.3626 | 0.90539 | 3.3127 | clays | 16.9417 | 21.7072 | 30
2.76 | 0.133 | -1 | 60 | 0.6 | 1 | 157 | 0.02 | 2.77 | 17 | 47.09 | 0 | 47.09 | 133 | 156.8 | 1 | 59.5 | 2.3298 | 0.91149 | 3.3194 | clays | 16.8585 | 21.6405 | 30
2.78 | 0.133 | -1 | 59 | 0.6 | 1 | 156.6 | 0.02 | 2.79 | 17 | 47.43 | 0 | 47.43 | 123.5 | 147.3 | 1 | 59.5 | 2.1056 | 1.0013 | 3.3751 | clays | 16.2642 | 21.1572 | 30
2.8 | 0.114 | -1 | 60 | 0.6 | 1 | 138 | 0.02 | 2.81 | 17 | 47.77 | 0 | 47.77 | 114 | 138.2 | 1 | 60.5 | 1.893 | 1.1058 | 3.4338 | clays | 15.6558 | 20.6487 | 30
2.82 | 0.114 | -1 | 61 | 0.6 | 1 | 138.4 | 0.02 | 2.83 | 17 | 48.11 | 0 | 48.11 | 114 | 138.4 | 1 | 61 | 1.8767 | 1.1075 | 3.4376 | clays | 15.6072 | 20.6074 | 30
2.84 | 0.114 | -1 | 61 | 0.6 | 1 | 138.4 | 0.02 | 2.85 | 17 | 48.45 | 0 | 48.45 | 104.5 | 129.3 | 1 | 62 | 1.6687 | 1.2369 | 3.5027 | clays | 14.959 | 20.0462 | 30
2.86 | 0.095 | -1 | 63 | 0.6 | 1 | 120.2 | 0.02 | 2.87 | 17 | 48.79 | 0 | 48.79 | 95 | 120.4 | 1 | 63.5 | 1.4677 | 1.3965 | 3.5743 | clays | 14.2784 | 19.4331 | 30
2.88 | 0.095 | -1 | 64 | 0.6 | 1 | 120.6 | 0.02 | 2.89 | 17 | 49.13 | 0 | 49.13 | 95 | 121.2 | 1 | 65.5 | 1.4669 | 1.3875 | 3.5734 | clays | 14.2756 | 19.4305 | 30
2.9 | 0.095 | -1 | 67 | 0.6 | 1 | 121.8 | 0.02 | 2.91 | 17 | 49.47 | 0 | 49.47 | 95 | 122.6 | 1 | 69 | 1.4783 | 1.3674 | 3.5679 | clays | 14.3156 | 19.4673 | 30
2.92 | 0.095 | -1 | 71 | 0.6 | 1 | 123.4 | 0.02 | 2.93 | 17 | 49.81 | 0 | 49.81 | 104.5 | 133.1 | 1 | 71.5 | 1.6722 | 1.2006 | 3.4971 | clays | 14.9701 | 20.056 | 30
2.94 | 0.114 | -1 | 72 | 0.6 | 1 | 142.8 | 0.02 | 2.95 | 17 | 50.15 | 0 | 50.15 | 114 | 143 | 1 | 72.5 | 1.8514 | 1.077 | 3.4386 | clays | 15.5311 | 20.5426 | 30
2.96 | 0.114 | -1 | 73 | 0.6 | 1 | 143.2 | 0.02 | 2.97 | 17 | 50.49 | 0 | 50.49 | 114 | 143.4 | 1 | 73.5 | 1.8402 | 1.0763 | 3.441 | clays | 15.497 | 20.5134 | 30
2.98 | 0.114 | -1 | 74 | 0.6 | 1 | 143.6 | 0.02 | 2.99 | 17 | 50.83 | 0 | 50.83 | 114 | 143.6 | 1 | 74 | 1.8251 | 1.0779 | 3.4445 | clays | 15.4511 | 20.4742 | 30
3 | 0.114 | -1 | 74 | 0.6 | 1 | 143.6 | 0.02 | 3.01 | 17 | 51.17 | 0 | 51.17 | 123.5 | 153.3 | 1 | 74.5 | 1.9959 | 0.97914 | 3.3933 | clays | 15.956 | 20.9015 | 30
3.02 | 0.133 | -1 | 75 | 0.6 | 1 | 163 | 0.02 | 3.03 | 17 | 51.51 | 0 | 51.51 | 123.5 | 153.3 | 1 | 74.5 | 1.9761 | 0.98241 | 3.3978 | clays | 15.8992 | 20.8539 | 30
3.04 | 0.114 | -1 | 74 | 0.6 | 1 | 143.6 | 0.02 | 3.05 | 17 | 51.85 | 0 | 51.85 | 114 | 143.6 | 1 | 74 | 1.7695 | 1.0899 | 3.4588 | clays | 15.2796 | 20.3264 | 30
3.06 | 0.114 | -1 | 74 | 0.6 | 1 | 143.6 | 0.02 | 3.07 | 17 | 52.19 | 0 | 52.19 | 114 | 143.6 | 1 | 74 | 1.7515 | 1.094 | 3.4635 | clays | 15.2232 | 20.2775 | 30
3.08 | 0.114 | -1 | 74 | 0.6 | 1 | 143.6 | 0.02 | 3.09 | 17 | 52.53 | 0 | 52.53 | 114 | 143.8 | 1 | 74.5 | 1.7375 | 1.0957 | 3.467 | clays | 15.1791 | 20.2391 | 30
3.1 | 0.114 | -1 | 75 | 0.6 | 1 | 144 | 0.02 | 3.11 | 17 | 52.87 | 0 | 52.87 | 114 | 144.2 | 1 | 75.5 | 1.7274 | 1.0949 | 3.4693 | clays | 15.1473 | 20.2114 | 30
3.12 | 0.114 | -1 | 76 | 0.6 | 1 | 144.4 | 0.02 | 3.13 | 17 | 53.21 | 0 | 53.21 | 123.5 | 153.9 | 1 | 76 | 1.8923 | 0.99315 | 3.4171 | clays | 15.6536 | 20.6469 | 30
3.14 | 0.133 | -1 | 76 | 0.6 | 1 | 163.4 | 0.02 | 3.15 | 17 | 53.55 | 0 | 53.55 | 123.5 | 154.3 | 1 | 77 | 1.8814 | 0.99256 | 3.4193 | clays | 15.6212 | 20.6193 | 30
3.16 | 0.114 | -1 | 78 | 0.6 | 1 | 145.2 | 0.02 | 3.17 | 17 | 53.89 | 0 | 53.89 | 114 | 145.2 | 1 | 78 | 1.6944 | 1.0952 | 3.4771 | clays | 15.0418 | 20.1191 | 30
3.18 | 0.114 | -1 | 78 | 0.6 | 1 | 145.2 | 0.02 | 3.19 | 17 | 54.23 | 0 | 54.23 | 123.5 | 155.1 | 1 | 79 | 1.86 | 0.99138 | 3.4238 | clays | 15.557 | 20.5647 | 30
3.2 | 0.133 | -1 | 80 | 0.6 | 1 | 165 | 0.02 | 3.21 | 17 | 54.57 | 0 | 54.57 | 133 | 165.2 | 1 | 80.5 | 2.0273 | 0.90391 | 3.3747 | clays | 16.0454 | 20.9761 | 30
3.22 | 0.133 | -1 | 81 | 0.6 | 1 | 165.4 | 0.02 | 3.23 | 17 | 54.91 | 0 | 54.91 | 123.5 | 150.5 | 1 | 67.5 | 1.7408 | 1.0461 | 3.459 | clays | 15.1897 | 20.2484 | 30
3.24 | 0.114 | -1 | 54 | 0.6 | 1 | 135.6 | 0.02 | 3.25 | 17 | 55.25 | 0 | 55.25 | 123.5 | 154.9 | 1 | 78.5 | 1.8036 | 1.0035 | 3.4382 | clays | 15.3853 | 20.4176 | 30
3.26 | 0.133 | -1 | 103 | 0.6 | 1 | 174.2 | 0.02 | 3.27 | 17 | 55.59 | 0 | 55.59 | 123.5 | 163.9 | 1 | 101 | 1.9484 | 0.92328 | 3.394 | clays | 15.8187 | 20.7864 | 30
3.28 | 0.114 | -1 | 99 | 0.6 | 1 | 153.6 | 0.02 | 3.29 | 17 | 55.93 | 0 | 55.93 | 114 | 153.6 | 1 | 99 | 1.7463 | 1.0239 | 3.4544 | clays | 15.2069 | 20.2633 | 30
3.3 | 0.114 | -1 | 99 | 0.6 | 1 | 153.6 | 0.02 | 3.31 | 17 | 56.27 | 0 | 56.27 | 114 | 153.6 | 1 | 99 | 1.7297 | 1.0274 | 3.4588 | clays | 15.1545 | 20.2177 | 30
3.32 | 0.114 | -1 | 99 | 0.6 | 1 | 153.6 | 0.02 | 3.33 | 17 | 56.61 | 0 | 56.61 | 123.5 | 162.7 | 1 | 98 | 1.8741 | 0.9426 | 3.413 | clays | 15.5991 | 20.6006 | 30
3.34 | 0.133 | -1 | 97 | 0.6 | 1 | 171.8 | 0.02 | 3.35 | 17 | 56.95 | 0 | 56.95 | 133 | 171.8 | 1 | 97 | 2.0167 | 0.8707 | 3.3712 | clays | 16.0153 | 20.951 | 30
3.36 | 0.133 | -1 | 97 | 0.6 | 1 | 171.8 | 0.02 | 3.37 | 17 | 57.29 | 0 | 57.29 | 133 | 172 | 1 | 97.5 | 2.0023 | 0.87176 | 3.3743 | clays | 15.9742 | 20.9167 | 30
3.38 | 0.133 | -1 | 98 | 0.6 | 1 | 172.2 | 0.02 | 3.39 | 17 | 57.63 | 0 | 57.63 | 133 | 172.4 | 1 | 98.5 | 1.9915 | 0.87131 | 3.3764 | clays | 15.9434 | 20.891 | 30
3.4 | 0.133 | -1 | 99 | 0.6 | 1 | 172.6 | 0.02 | 3.41 | 17 | 57.97 | 0 | 57.97 | 133 | 172.6 | 1 | 99 | 1.9774 | 0.87237 | 3.3795 | clays | 15.9029 | 20.857 | 30
3.42 | 0.133 | -1 | 99 | 0.6 | 1 | 172.6 | 0.02 | 3.43 | 17 | 58.31 | 0 | 58.31 | 133 | 172.8 | 1 | 99.5 | 1.9635 | 0.87344 | 3.3825 | clays | 15.8626 | 20.8233 | 30
3.44 | 0.133 | -1 | 100 | 0.6 | 1 | 173 | 0.02 | 3.45 | 17 | 58.65 | 0 | 58.65 | 133 | 172.8 | 1 | 99.5 | 1.9463 | 0.87604 | 3.3866 | clays | 15.8126 | 20.7813 | 30
3.46 | 0.133 | -1 | 99 | 0.6 | 1 | 172.6 | 0.02 | 3.47 | 17 | 58.99 | 0 | 58.99 | 133 | 172.6 | 1 | 99 | 1.9259 | 0.8802 | 3.3916 | clays | 15.753 | 20.731 | 30
3.48 | 0.133 | -1 | 99 | 0.6 | 1 | 172.6 | 0.02 | 3.49 | 17 | 59.33 | 0 | 59.33 | 133 | 172.6 | 1 | 99 | 1.9092 | 0.88285 | 3.3956 | clays | 15.7036 | 20.6892 | 30
3.5 | 0.133 | -1 | 99 | 0.6 | 1 | 172.6 | 0.02 | 3.51 | 17 | 59.67 | 0 | 59.67 | 133 | 172.4 | 1 | 98.5 | 1.8892 | 0.88708 | 3.4006 | clays | 15.6444 | 20.6391 | 30
3.52 | 0.133 | -1 | 98 | 0.6 | 1 | 172.2 | 0.02 | 3.53 | 17 | 60.01 | 0 | 60.01 | 133 | 172 | 1 | 97.5 | 1.8662 | 0.89294 | 3.4066 | clays | 15.5755 | 20.5805 | 30
3.54 | 0.133 | -1 | 97 | 0.6 | 1 | 171.8 | 0.02 | 3.55 | 17 | 60.35 | 0 | 60.35 | 133 | 171.8 | 1 | 97 | 1.8467 | 0.89726 | 3.4116 | clays | 15.5168 | 20.5304 | 30
3.56 | 0.133 | -1 | 97 | 0.6 | 1 | 171.8 | 0.02 | 3.57 | 17 | 60.69 | 0 | 60.69 | 133 | 172 | 1 | 97.5 | 1.8341 | 0.89839 | 3.4146 | clays | 15.4784 | 20.4976 | 30
3.58 | 0.133 | -1 | 98 | 0.6 | 1 | 172.2 | 0.02 | 3.59 | 17 | 61.03 | 0 | 61.03 | 133 | 172.4 | 1 | 98.5 | 1.8248 | 0.89791 | 3.4165 | clays | 15.4503 | 20.4735 | 30
3.6 | 0.133 | -1 | 99 | 0.6 | 1 | 172.6 | 0.02 | 3.61 | 17 | 61.37 | 0 | 61.37 | 133 | 173 | 1 | 100 | 1.819 | 0.89582 | 3.4175 | clays | 15.4324 | 20.4581 | 30
3.62 | 0.133 | -1 | 101 | 0.6 | 1 | 173.4 | 0.02 | 3.63 | 17 | 61.71 | 0 | 61.71 | 133 | 173.4 | 1 | 101 | 1.8099 | 0.89534 | 3.4195 | clays | 15.4046 | 20.4342 | 30
3.64 | 0.133 | -1 | 101 | 0.6 | 1 | 173.4 | 0.02 | 3.65 | 17 | 62.05 | 0 | 62.05 | 133 | 173.8 | 1 | 102 | 1.801 | 0.89485 | 3.4214 | clays | 15.3771 | 20.4106 | 30
3.66 | 0.133 | -1 | 103 | 0.6 | 1 | 174.2 | 0.02 | 3.67 | 17 | 62.39 | 0 | 62.39 | 133 | 174.4 | 1 | 103.5 | 1.7953 | 0.89278 | 3.4223 | clays | 15.3597 | 20.3956 | 30
3.68 | 0.133 | -1 | 104 | 0.6 | 1 | 174.6 | 0.02 | 3.69 | 17 | 62.73 | 0 | 62.73 | 133 | 174.6 | 1 | 104 | 1.7834 | 0.89389 | 3.4253 | clays | 15.3227 | 20.3636 | 30
3.7 | 0.133 | -1 | 104 | 0.6 | 1 | 174.6 | 0.02 | 3.71 | 17 | 63.07 | 0 | 63.07 | 123.5 | 165.1 | 1 | 104 | 1.6177 | 0.9801 | 3.4788 | clays | 14.7917 | 19.898 | 30
3.72 | 0.114 | -1 | 104 | 0.6 | 1 | 155.6 | 0.02 | 3.73 | 17 | 63.41 | 0 | 63.41 | 114 | 155.6 | 1 | 104 | 1.4539 | 1.0847 | 3.5377 | clays | 14.2294 | 19.3878 | 30
3.74 | 0.114 | -1 | 104 | 0.6 | 1 | 155.6 | 0.02 | 3.75 | 17 | 63.75 | 0 | 63.75 | 123.5 | 164.9 | 1 | 103.5 | 1.5867 | 0.98863 | 3.488 | clays | 14.6881 | 19.8053 | 30
3.76 | 0.133 | -1 | 103 | 0.6 | 1 | 174.2 | 0.02 | 3.77 | 17 | 64.09 | 0 | 64.09 | 123.5 | 164.5 | 1 | 102.5 | 1.5667 | 0.99592 | 3.4942 | clays | 14.6207 | 19.7449 | 30
3.78 | 0.114 | -1 | 102 | 0.6 | 1 | 154.8 | 0.02 | 3.79 | 17 | 64.43 | 0 | 64.43 | 114 | 154.8 | 1 | 102 | 1.4026 | 1.1066 | 3.5553 | clays | 14.0451 | 19.2163 | 30
3.8 | 0.114 | -1 | 102 | 0.6 | 1 | 154.8 | 0.02 | 3.81 | 17 | 64.77 | 0 | 64.77 | 123.5 | 164.3 | 1 | 102 | 1.5367 | 1.0047 | 3.5035 | clays | 14.5184 | 19.6524 | 30
3.82 | 0.133 | -1 | 102 | 0.6 | 1 | 173.8 | 0.02 | 3.83 | 17 | 65.11 | 0 | 65.11 | 133 | 173.6 | 1 | 101.5 | 1.6663 | 0.92174 | 3.4575 | clays | 14.9509 | 20.0392 | 30
3.84 | 0.133 | -1 | 101 | 0.6 | 1 | 173.4 | 0.02 | 3.85 | 17 | 65.45 | 0 | 65.45 | 133 | 173.4 | 1 | 101 | 1.6494 | 0.92635 | 3.4624 | clays | 14.8958 | 19.9904 | 30
3.86 | 0.133 | -1 | 101 | 0.6 | 1 | 173.4 | 0.02 | 3.87 | 17 | 65.79 | 0 | 65.79 | 133 | 173.4 | 1 | 101 | 1.6357 | 0.92928 | 3.4663 | clays | 14.8509 | 19.9506 | 30
3.88 | 0.133 | -1 | 101 | 0.6 | 1 | 173.4 | 0.02 | 3.89 | 17 | 66.13 | 0 | 66.13 | 133 | 173.6 | 1 | 101.5 | 1.6251 | 0.93049 | 3.4691 | clays | 14.8162 | 19.9198 | 30
3.9 | 0.133 | -1 | 102 | 0.6 | 1 | 173.8 | 0.02 | 3.91 | 17 | 66.47 | 0 | 66.47 | 133 | 173.8 | 1 | 102 | 1.6147 | 0.93171 | 3.4719 | clays | 14.7817 | 19.889 | 30
3.92 | 0.133 | -1 | 102 | 0.6 | 1 | 173.8 | 0.02 | 3.93 | 17 | 66.81 | 0 | 66.81 | 133 | 173.8 | 1 | 102 | 1.6014 | 0.93467 | 3.4758 | clays | 14.7374 | 19.8495 | 30
3.94 | 0.133 | -1 | 102 | 0.6 | 1 | 173.8 | 0.02 | 3.95 | 17 | 67.15 | 0 | 67.15 | 133 | 174 | 1 | 102.5 | 1.5912 | 0.93589 | 3.4786 | clays | 14.7033 | 19.819 | 30
3.96 | 0.133 | -1 | 103 | 0.6 | 1 | 174.2 | 0.02 | 3.97 | 17 | 67.49 | 0 | 67.49 | 133 | 174.2 | 1 | 103 | 1.5811 | 0.93712 | 3.4814 | clays | 14.6694 | 19.7886 | 30
3.98 | 0.133 | -1 | 103 | 0.6 | 1 | 174.2 | 0.02 | 3.99 | 17 | 67.83 | 0 | 67.83 | 133 | 174.2 | 1 | 103 | 1.5682 | 0.94011 | 3.4852 | clays | 14.6258 | 19.7494 | 30
4 | 0.133 | -1 | 103 | 0.6 | 1 | 174.2 | 0.02 | 4.01 | 17 | 68.17 | 0 | 68.17 | 123.5 | 164.9 | 1 | 103.5 | 1.419 | 1.0338 | 3.5402 | clays | 14.1043 | 19.2716 | 30
4.02 | 0.114 | -1 | 104 | 0.6 | 1 | 155.6 | 0.02 | 4.03 | 17 | 68.51 | 0 | 68.51 | 123.5 | 165.3 | 1 | 104.5 | 1.4128 | 1.0332 | 3.5419 | clays | 14.082 | 19.2508 | 30
4.04 | 0.133 | -1 | 105 | 0.6 | 1 | 175 | 0.02 | 4.05 | 17 | 68.85 | 0 | 68.85 | 133 | 175.2 | 1 | 105.5 | 1.5447 | 0.94029 | 3.4914 | clays | 14.5458 | 19.6772 | 30
4.06 | 0.133 | -1 | 106 | 0.6 | 1 | 175.4 | 0.02 | 4.07 | 17 | 69.19 | 0 | 69.19 | 133 | 175.4 | 1 | 106 | 1.535 | 0.94153 | 3.4942 | clays | 14.5129 | 19.6473 | 30
4.08 | 0.133 | -1 | 106 | 0.6 | 1 | 175.4 | 0.02 | 4.09 | 17 | 69.53 | 0 | 69.53 | 133 | 175.8 | 1 | 107 | 1.5284 | 0.941 | 3.4958 | clays | 14.49 | 19.6266 | 30
4.1 | 0.133 | -1 | 108 | 0.6 | 1 | 176.2 | 0.02 | 4.11 | 17 | 69.87 | 0 | 69.87 | 133 | 176.4 | 1 | 108.5 | 1.5247 | 0.9387 | 3.4965 | clays | 14.4772 | 19.615 | 30
4.12 | 0.133 | -1 | 109 | 0.6 | 1 | 176.6 | 0.02 | 4.13 | 17 | 70.21 | 0 | 70.21 | 133 | 176.8 | 1 | 109.5 | 1.5182 | 0.93817 | 3.4981 | clays | 14.4547 | 19.5945 | 30
4.14 | 0.133 | -1 | 110 | 0.6 | 1 | 177 | 0.02 | 4.15 | 17 | 70.55 | 0 | 70.55 | 123.5 | 167.9 | 1 | 111 | 1.3799 | 1.0272 | 3.5506 | clays | 13.962 | 19.1382 | 30
4.16 | 0.114 | -1 | 112 | 0.6 | 1 | 158.8 | 0.02 | 4.17 | 17 | 70.89 | 0 | 70.89 | 114 | 158.8 | 1 | 112 | 1.2401 | 1.1375 | 3.6096 | organic clay | 13.4317 | 18.628 | 30
4.18 | 0.114 | -1 | 112 | 0.6 | 1 | 158.8 | 0.02 | 4.19 | 17 | 71.23 | 0 | 71.23 | 123.5 | 168.3 | 1 | 112 | 1.3628 | 1.0302 | 3.5561 | clays | 13.899 | 19.0786 | 30
4.2 | 0.133 | -1 | 112 | 0.6 | 1 | 177.8 | 0.02 | 4.21 | 17 | 71.57 | 0 | 71.57 | 123.5 | 168.5 | 1 | 112.5 | 1.3543 | 1.0317 | 3.5589 | clays | 13.8677 | 19.049 | 30
4.22 | 0.114 | -1 | 113 | 0.6 | 1 | 159.2 | 0.02 | 4.23 | 17 | 71.91 | 0 | 71.91 | 76 | 112.8 | 1 | 92 | 0.56863 | 2.4456 | 4.0484 | organic clay | 10.2649 | 14.9031 | 30
4.24 | 0.038 | -1 | 71 | 0.6 | 1 | 66.4 | 0.02 | 4.25 | 17 | 72.25 | 0 | 72.25 | 76 | 117.4 | 1 | 103.5 | 0.62491 | 2.2148 | 3.9937 | organic clay | 10.5814 | 15.354 | 30
4.26 | 0.114 | -1 | 136 | 0.6 | 1 | 168.4 | 0.02 | 4.27 | 17 | 72.59 | 0 | 72.59 | 123.5 | 177.7 | 1 | 135.5 | 1.448 | 0.95138 | 3.5195 | clays | 14.2085 | 19.3684 | 30
4.28 | 0.133 | -1 | 135 | 0.6 | 1 | 187 | 0.02 | 4.29 | 17 | 72.93 | 0 | 72.93 | 133 | 185.2 | 1 | 130.5 | 1.5394 | 0.89071 | 3.4848 | clays | 14.5278 | 19.6609 | 30
4.3 | 0.133 | -1 | 126 | 0.6 | 1 | 183.4 | 0.02 | 4.31 | 17 | 73.27 | 0 | 73.27 | 133 | 182.8 | 1 | 124.5 | 1.4949 | 0.91299 | 3.5004 | clays | 14.3738 | 19.5207 | 30
4.32 | 0.133 | -1 | 123 | 0.6 | 1 | 182.2 | 0.02 | 4.33 | 17 | 73.61 | 0 | 73.61 | 133 | 182 | 1 | 122.5 | 1.4725 | 0.92259 | 3.5081 | clays | 14.2953 | 19.4486 | 30
4.34 | 0.133 | -1 | 122 | 0.6 | 1 | 181.8 | 0.02 | 4.35 | 17 | 73.95 | 0 | 73.95 | 133 | 181.4 | 1 | 121 | 1.453 | 0.93067 | 3.5149 | clays | 14.2263 | 19.385 | 30
4.36 | 0.133 | -1 | 120 | 0.6 | 1 | 181 | 0.02 | 4.37 | 17 | 74.29 | 0 | 74.29 | 133 | 181.2 | 1 | 120.5 | 1.4391 | 0.93537 | 3.5195 | clays | 14.1767 | 19.339 | 30
4.38 | 0.133 | -1 | 121 | 0.6 | 1 | 181.4 | 0.02 | 4.39 | 17 | 74.63 | 0 | 74.63 | 133 | 181.2 | 1 | 120.5 | 1.428 | 0.93835 | 3.5232 | clays | 14.1368 | 19.3019 | 30
4.4 | 0.133 | -1 | 120 | 0.6 | 1 | 181 | 0.02 | 4.41 | 17 | 74.97 | 0 | 74.97 | 133 | 181 | 1 | 120 | 1.4143 | 0.94313 | 3.5279 | clays | 14.0875 | 19.256 | 30
4.42 | 0.133 | -1 | 120 | 0.6 | 1 | 181 | 0.02 | 4.43 | 17 | 75.31 | 0 | 75.31 | 133 | 181 | 1 | 120 | 1.4034 | 0.94616 | 3.5315 | clays | 14.048 | 19.219 | 30
4.44 | 0.133 | -1 | 120 | 0.6 | 1 | 181 | 0.02 | 4.45 | 17 | 75.65 | 0 | 75.65 | 133 | 181 | 1 | 120 | 1.3926 | 0.94922 | 3.5351 | clays | 14.0087 | 19.1821 | 30
4.46 | 0.133 | -1 | 120 | 0.6 | 1 | 181 | 0.02 | 4.47 | 17 | 75.99 | 0 | 75.99 | 133 | 181.6 | 1 | 121.5 | 1.3898 | 0.94688 | 3.5356 | clays | 13.9984 | 19.1724 | 30
4.48 | 0.133 | -1 | 123 | 0.6 | 1 | 182.2 | 0.02 | 4.49 | 17 | 76.33 | 0 | 76.33 | 133 | 182.2 | 1 | 123 | 1.387 | 0.94455 | 3.536 | clays | 13.9882 | 19.1629 | 30
4.5 | 0.133 | -1 | 123 | 0.6 | 1 | 182.2 | 0.02 | 4.51 | 17 | 76.67 | 0 | 76.67 | 133 | 182.2 | 1 | 123 | 1.3764 | 0.9476 | 3.5397 | clays | 13.9493 | 19.1263 | 30
4.52 | 0.133 | -1 | 123 | 0.6 | 1 | 182.2 | 0.02 | 4.53 | 17 | 77.01 | 0 | 77.01 | 133 | 181.8 | 1 | 122 | 1.3607 | 0.95429 | 3.5454 | clays | 13.8914 | 19.0715 | 30
4.54 | 0.133 | -1 | 121 | 0.6 | 1 | 181.4 | 0.02 | 4.55 | 17 | 77.35 | 0 | 77.35 | 133 | 181.4 | 1 | 121 | 1.3452 | 0.96108 | 3.5511 | clays | 13.8336 | 19.0166 | 30
4.56 | 0.133 | -1 | 121 | 0.6 | 1 | 181.4 | 0.02 | 4.57 | 17 | 77.69 | 0 | 77.69 | 133 | 181.6 | 1 | 121.5 | 1.3375 | 0.96237 | 3.5536 | clays | 13.8049 | 18.9892 | 30
4.58 | 0.133 | -1 | 122 | 0.6 | 1 | 181.8 | 0.02 | 4.59 | 19 | 87.21 | 0.17658 | 87.0334 | 133 | 181.8 | 1 | 122 | 1.0868 | 1.0572 | 3.6523 | organic clay | 12.8164 | 17.9978 | 30
4.6 | 0.133 | -1 | 122 | 0.6 | 1 | 181.8 | 0.02 | 4.61 | 19 | 87.59 | 0.37278 | 87.2172 | 133 | 181.8 | 1 | 122 | 1.0802 | 1.0615 | 3.6554 | organic clay | 12.7978 | 17.9684 | 30
4.62 | 0.133 | -1 | 122 | 0.6 | 1 | 181.8 | 0.02 | 4.63 | 19 | 87.97 | 0.56898 | 87.401 | 133 | 181.8 | 1 | 122 | 1.0736 | 1.0658 | 3.6585 | organic clay | 12.7792 | 17.9391 | 30
4.64 | 0.133 | -1 | 122 | 0.6 | 1 | 181.8 | 0.02 | 4.65 | 19 | 88.35 | 0.76518 | 87.5848 | 133 | 181.8 | 1 | 122 | 1.067 | 1.0701 | 3.6616 | organic clay | 12.7607 | 17.9097 | 30
4.66 | 0.133 | -1 | 122 | 0.6 | 1 | 181.8 | 0.02 | 4.67 | 19 | 88.73 | 0.96138 | 87.7686 | 133 | 182.2 | 1 | 123 | 1.065 | 1.0699 | 3.6623 | organic clay | 12.7616 | 17.9007 | 30
4.68 | 0.133 | -1 | 124 | 0.6 | 1 | 182.6 | 0.02 | 4.69 | 19 | 89.11 | 1.1576 | 87.9524 | 133 | 182.6 | 1 | 124 | 1.063 | 1.0696 | 3.6631 | organic clay | 12.7625 | 17.8917 | 30
4.7 | 0.133 | -1 | 124 | 0.6 | 1 | 182.6 | 0.02 | 4.71 | 19 | 89.49 | 1.3538 | 88.1362 | 133 | 183 | 1 | 125 | 1.061 | 1.0694 | 3.6638 | organic clay | 12.7633 | 17.8827 | 30
4.72 | 0.133 | -1 | 126 | 0.6 | 1 | 183.4 | 0.02 | 4.73 | 19 | 89.87 | 1.55 | 88.32 | 133 | 183.2 | 1 | 125.5 | 1.0567 | 1.0715 | 3.6657 | organic clay | 12.7546 | 17.8636 | 30
4.74 | 0.133 | -1 | 125 | 0.6 | 1 | 183 | 0.02 | 4.75 | 19 | 90.25 | 1.7462 | 88.5038 | 133 | 183.4 | 1 | 126 | 1.0525 | 1.0735 | 3.6677 | organic clay | 12.7459 | 17.8444 | 30
4.76 | 0.133 | -1 | 127 | 0.6 | 1 | 183.8 | 0.02 | 4.77 | 19 | 90.63 | 1.9424 | 88.6876 | 133 | 183.6 | 1 | 126.5 | 1.0483 | 1.0756 | 3.6696 | organic clay | 12.7372 | 17.8253 | 30
4.78 | 0.133 | -1 | 126 | 0.6 | 1 | 183.4 | 0.02 | 4.79 | 19 | 91.01 | 2.1386 | 88.8714 | 133 | 183.8 | 1 | 127 | 1.0441 | 1.0777 | 3.6715 | organic clay | 12.7285 | 17.8061 | 30
4.8 | 0.133 | -1 | 128 | 0.6 | 1 | 184.2 | 0.02 | 4.81 | 19 | 91.39 | 2.3348 | 89.0552 | 133 | 184.2 | 1 | 128 | 1.0422 | 1.0775 | 3.6722 | organic clay | 12.7295 | 17.7973 | 30
4.82 | 0.133 | -1 | 128 | 0.6 | 1 | 184.2 | 0.02 | 4.83 | 19 | 91.77 | 2.531 | 89.239 | 133 | 184.4 | 1 | 128.5 | 1.038 | 1.0796 | 3.6742 | organic clay | 12.7208 | 17.7782 | 30
4.84 | 0.133 | -1 | 129 | 0.6 | 1 | 184.6 | 0.02 | 4.85 | 19 | 92.15 | 2.7272 | 89.4228 | 133 | 184.6 | 1 | 129 | 1.0339 | 1.0817 | 3.6761 | organic clay | 12.7122 | 17.759 | 30
4.86 | 0.133 | -1 | 129 | 0.6 | 1 | 184.6 | 0.02 | 4.87 | 19 | 92.53 | 2.9234 | 89.6066 | 133 | 184.6 | 1 | 129 | 1.0275 | 1.0861 | 3.6792 | organic clay | 12.6941 | 17.7296 | 30
4.88 | 0.133 | -1 | 129 | 0.6 | 1 | 184.6 | 0.02 | 4.89 | 19 | 92.91 | 3.1196 | 89.7904 | 133 | 184.6 | 1 | 129 | 1.0212 | 1.0906 | 3.6823 | organic clay | 12.676 | 17.7 | 30
4.9 | 0.133 | -1 | 129 | 0.6 | 1 | 184.6 | 0.02 | 4.91 | 19 | 93.29 | 3.3158 | 89.9742 | 133 | 184.8 | 1 | 129.5 | 1.0171 | 1.0928 | 3.6843 | organic clay | 12.6675 | 17.6809 | 30
4.92 | 0.133 | -1 | 130 | 0.6 | 1 | 185 | 0.02 | 4.93 | 19 | 93.67 | 3.512 | 90.158 | 133 | 184.8 | 1 | 129.5 | 1.0108 | 1.0973 | 3.6874 | organic clay | 12.6495 | 17.6512 | 30
4.94 | 0.133 | -1 | 129 | 0.6 | 1 | 184.6 | 0.02 | 4.95 | 19 | 94.05 | 3.7082 | 90.3418 | 133 | 184.4 | 1 | 128.5 | 1.0001 | 1.1068 | 3.693 | organic clay | 12.6123 | 17.6004 | 30
4.96 | 0.133 | -1 | 128 | 0.6 | 1 | 184.2 | 0.02 | 4.97 | 19 | 94.43 | 3.9044 | 90.5256 | 133 | 184.4 | 1 | 128.5 | 0.99386 | 1.1115 | 3.6962 | organic clay | 12.5944 | 17.5706 | 30
4.98 | 0.133 | -1 | 129 | 0.6 | 1 | 184.6 | 0.02 | 4.99 | 19 | 94.81 | 4.1006 | 90.7094 | 133 | 185 | 1 | 130 | 0.99427 | 1.1088 | 3.6957 | organic clay | 12.6051 | 17.5726 | 30
5 | 0.133 | -1 | 131 | 0.6 | 1 | 185.4 | 0.02 | 5.01 | 19 | 95.19 | 4.2968 | 90.8932 | 133 | 185.4 | 1 | 131 | 0.99248 | 1.1085 | 3.6964 | organic clay | 12.6063 | 17.564 | 30
5.02 | 0.133 | -1 | 131 | 0.6 | 1 | 185.4 | 0.02 | 5.03 | 19 | 95.57 | 4.493 | 91.077 | 133 | 185.4 | 1 | 131 | 0.98631 | 1.1132 | 3.6996 | organic clay | 12.5885 | 17.5341 | 30
5.04 | 0.133 | -1 | 131 | 0.6 | 1 | 185.4 | 0.02 | 5.05 | 19 | 95.95 | 4.6892 | 91.2608 | 133 | 185.8 | 1 | 132 | 0.98454 | 1.113 | 3.7003 | organic clay | 12.5897 | 17.5256 | 30
5.06 | 0.133 | -1 | 133 | 0.6 | 1 | 186.2 | 0.02 | 5.07 | 19 | 96.33 | 4.8854 | 91.4446 | 133 | 186.2 | 1 | 133 | 0.98278 | 1.1127 | 3.701 | organic clay | 12.5909 | 17.517 | 30
5.08 | 0.133 | -1 | 133 | 0.6 | 1 | 186.2 | 0.02 | 5.09 | 19 | 96.71 | 5.0816 | 91.6284 | 133 | 186.6 | 1 | 134 | 0.98103 | 1.1125 | 3.7016 | organic clay | 12.5922 | 17.5085 | 30
5.1 | 0.133 | -1 | 135 | 0.6 | 1 | 187 | 0.02 | 5.11 | 19 | 97.09 | 5.2778 | 91.8122 | 133 | 187 | 1 | 135 | 0.97928 | 1.1122 | 3.7023 | organic clay | 12.5934 | 17.5 | 30
5.12 | 0.133 | -1 | 135 | 0.6 | 1 | 187 | 0.02 | 5.13 | 19 | 97.47 | 5.474 | 91.996 | 133 | 186.8 | 1 | 134.5 | 0.97102 | 1.1194 | 3.7068 | organic clay | 12.5662 | 17.4595 | 30
5.14 | 0.133 | -1 | 134 | 0.6 | 1 | 186.6 | 0.02 | 5.15 | 19 | 97.85 | 5.6702 | 92.1798 | 142.5 | 195.9 | 1 | 133.5 | 1.0637 | 1.0199 | 3.6558 | organic clay | 12.9685 | 17.8949 | 30
5.16 | 0.152 | -1 | 133 | 0.6 | 1 | 205.2 | 0.02 | 5.17 | 19 | 98.23 | 5.8664 | 92.3636 | 142.5 | 195.5 | 1 | 132.5 | 1.0531 | 1.0281 | 3.661 | organic clay | 12.9329 | 17.8473 | 30
5.18 | 0.133 | -1 | 132 | 0.6 | 1 | 185.8 | 0.02 | 5.19 | 19 | 98.61 | 6.0626 | 92.5474 | 142.5 | 195.3 | 1 | 132 | 1.0448 | 1.0342 | 3.6652 | organic clay | 12.9064 | 17.8092 | 30
5.2 | 0.152 | -1 | 132 | 0.6 | 1 | 204.8 | 0.02 | 5.21 | 19 | 98.99 | 6.2588 | 92.7312 | 152 | 204.8 | 1 | 132 | 1.141 | 0.94509 | 3.616 | organic clay | 13.3071 | 18.2303 | 30
5.22 | 0.152 | -1 | 132 | 0.6 | 1 | 204.8 | 0.02 | 5.23 | 19 | 99.37 | 6.455 | 92.915 | 152 | 205.8 | 1 | 134.5 | 1.1455 | 0.93958 | 3.6136 | organic clay | 13.3325 | 18.2488 | 30
5.24 | 0.152 | -1 | 137 | 0.6 | 1 | 206.8 | 0.02 | 5.25 | 19 | 99.75 | 6.6512 | 93.0988 | 152 | 205.6 | 1 | 134 | 1.137 | 0.94473 | 3.6174 | organic clay | 13.3066 | 18.2132 | 30
5.26 | 0.152 | -1 | 131 | 0.6 | 1 | 204.4 | 0.02 | 5.27 | 19 | 100.13 | 6.8474 | 93.2826 | 152 | 204.2 | 1 | 130.5 | 1.1156 | 0.96089 | 3.6276 | organic clay | 13.2292 | 18.1228 | 30
5.28 | 0.152 | -1 | 130 | 0.6 | 1 | 204 | 0.02 | 5.29 | 19 | 100.51 | 7.0436 | 93.4664 | 152 | 204.2 | 1 | 130.5 | 1.1094 | 0.96441 | 3.6305 | organic clay | 13.2119 | 18.0959 | 30
5.3 | 0.152 | -1 | 131 | 0.6 | 1 | 204.4 | 0.02 | 5.31 | 19 | 100.89 | 7.2398 | 93.6502 | 152 | 204.4 | 1 | 131 | 1.1053 | 0.96609 | 3.6322 | organic clay | 13.2032 | 18.0782 | 30
5.32 | 0.152 | -1 | 131 | 0.6 | 1 | 204.4 | 0.02 | 5.33 | 19 | 101.27 | 7.436 | 93.834 | 152 | 204.6 | 1 | 131.5 | 1.1012 | 0.96777 | 3.634 | organic clay | 13.1945 | 18.0605 | 30
5.34 | 0.152 | -1 | 132 | 0.6 | 1 | 204.8 | 0.02 | 5.35 | 19 | 101.65 | 7.6322 | 94.0178 | 152 | 204.8 | 1 | 132 | 1.0971 | 0.96946 | 3.6358 | organic clay | 13.1859 | 18.0428 | 30
5.36 | 0.152 | -1 | 132 | 0.6 | 1 | 204.8 | 0.02 | 5.37 | 19 | 102.03 | 7.8284 | 94.2016 | 152 | 205 | 1 | 132.5 | 1.0931 | 0.97116 | 3.6375 | organic clay | 13.1773 | 18.0252 | 30
5.38 | 0.152 | -1 | 133 | 0.6 | 1 | 205.2 | 0.02 | 5.39 | 19 | 102.41 | 8.0246 | 94.3854 | 152 | 205.2 | 1 | 133 | 1.089 | 0.97286 | 3.6393 | organic clay | 13.1688 | 18.0075 | 30
5.4 | 0.152 | -1 | 133 | 0.6 | 1 | 205.2 | 0.02 | 5.41 | 19 | 102.79 | 8.2208 | 94.5692 | 152 | 205.6 | 1 | 134 | 1.0871 | 0.97267 | 3.64 | organic clay | 13.1688 | 17.9991 | 30
5.42 | 0.152 | -1 | 135 | 0.6 | 1 | 206 | 0.02 | 5.43 | 19 | 103.17 | 8.417 | 94.753 | 152 | 206.2 | 1 | 135.5 | 1.0874 | 0.97059 | 3.6396 | organic clay | 13.1773 | 18.0001 | 30
5.44 | 0.152 | -1 | 136 | 0.6 | 1 | 206.4 | 0.02 | 5.45 | 19 | 103.55 | 8.6132 | 94.9368 | 161 | 215.2 | 1 | 135.5 | 1.176 | 0.89566 | 3.596 | clays | 13.5357 | 18.3747 | 30
5.46 | 0.17 | -1 | 135 | 0.6 | 1 | 224 | 0.02 | 5.47 | 19 | 103.93 | 8.8094 | 95.1206 | 161 | 215.2 | 1 | 135.5 | 1.1698 | 0.89871 | 3.5987 | clays | 13.5187 | 18.3491 | 30
5.48 | 0.152 | -1 | 136 | 0.6 | 1 | 206.4 | 0.02 | 5.49 | 19 | 104.31 | 9.0056 | 95.3044 | 152 | 206.4 | 1 | 136 | 1.0712 | 0.97953 | 3.6471 | organic clay | 13.1348 | 17.9286 | 30
5.5 | 0.152 | -1 | 136 | 0.6 | 1 | 206.4 | 0.02 | 5.51 | 19 | 104.69 | 9.2018 | 95.4882 | 161 | 215.6 | 1 | 136.5 | 1.1615 | 0.90163 | 3.602 | organic clay | 13.5011 | 18.3152 | 30
5.52 | 0.17 | -1 | 137 | 0.6 | 1 | 224.8 | 0.02 | 5.53 | 19 | 105.07 | 9.398 | 95.672 | 161 | 216.2 | 1 | 138 | 1.1616 | 0.89985 | 3.6017 | organic clay | 13.5086 | 18.3155 | 30
5.54 | 0.152 | -1 | 139 | 0.6 | 1 | 207.6 | 0.02 | 5.55 | 19 | 105.45 | 9.5942 | 95.8558 | 161 | 216.6 | 1 | 139 | 1.1596 | 0.89969 | 3.6024 | organic clay | 13.508 | 18.3072 | 30
5.56 | 0.17 | -1 | 139 | 0.6 | 1 | 225.6 | 0.02 | 5.57 | 19 | 105.83 | 9.7904 | 96.0396 | 170 | 226 | 1 | 140 | 1.2513 | 0.83215 | 3.5602 | clays | 13.8635 | 18.6708 | 30
5.58 | 0.17 | -1 | 141 | 0.6 | 1 | 226.4 | 0.02 | 5.59 | 19 | 106.21 | 9.9866 | 96.2234 | 170 | 226.4 | 1 | 141 | 1.2491 | 0.83202 | 3.5609 | clays | 13.8622 | 18.6625 | 30
5.6 | 0.17 | -1 | 141 | 0.6 | 1 | 226.4 | 0.02 | 5.61 | 19 | 106.59 | 10.1828 | 96.4072 | 170 | 225.8 | 1 | 139.5 | 1.2365 | 0.83886 | 3.5662 | clays | 13.8223 | 18.6142 | 30
5.62 | 0.17 | -1 | 138 | 0.6 | 1 | 225.2 | 0.02 | 5.63 | 19 | 106.97 | 10.379 | 96.591 | 170 | 225.4 | 1 | 138.5 | 1.2261 | 0.84438 | 3.5706 | clays | 13.7901 | 18.5738 | 30
5.64 | 0.17 | -1 | 139 | 0.6 | 1 | 225.6 | 0.02 | 5.65 | 19 | 107.35 | 10.5752 | 96.7748 | 170 | 225.8 | 1 | 139.5 | 1.224 | 0.84424 | 3.5713 | clays | 13.789 | 18.5655 | 30
5.66 | 0.17 | -1 | 140 | 0.6 | 1 | 226 | 0.02 | 5.67 | 19 | 107.73 | 10.7714 | 96.9586 | 161 | 216.8 | 1 | 139.5 | 1.1249 | 0.91684 | 3.6175 | organic clay | 13.4157 | 18.1623 | 30
5.68 | 0.152 | -1 | 139 | 0.6 | 1 | 207.6 | 0.02 | 5.69 | 19 | 108.11 | 10.9676 | 97.1424 | 161 | 216.4 | 1 | 138.5 | 1.1148 | 0.92345 | 3.6223 | organic clay | 13.3829 | 18.119 | 30
5.7 | 0.17 | -1 | 138 | 0.6 | 1 | 225.2 | 0.02 | 5.71 | 19 | 108.49 | 11.1638 | 97.3262 | 170 | 225.2 | 1 | 138 | 1.1992 | 0.85682 | 3.5817 | clays | 13.7159 | 18.4677 | 30
5.72 | 0.17 | -1 | 138 | 0.6 | 1 | 225.2 | 0.02 | 5.73 | 19 | 108.87 | 11.36 | 97.51 | 170 | 225.6 | 1 | 139 | 1.1971 | 0.85668 | 3.5824 | clays | 13.7149 | 18.4595 | 30
5.74 | 0.17 | -1 | 140 | 0.6 | 1 | 226 | 0.02 | 5.75 | 19 | 109.25 | 11.5562 | 97.6938 | 170 | 226.2 | 1 | 140.5 | 1.1971 | 0.85507 | 3.5822 | clays | 13.7217 | 18.4595 | 30
5.76 | 0.17 | -1 | 141 | 0.6 | 1 | 226.4 | 0.02 | 5.77 | 19 | 109.63 | 11.7524 | 97.8776 | 170 | 227.2 | 1 | 143 | 1.2012 | 0.85056 | 3.58 | clays | 13.7439 | 18.4757 | 30
5.78 | 0.17 | -1 | 145 | 0.6 | 1 | 228 | 0.02 | 5.79 | 19 | 110.01 | 11.9486 | 98.0614 | 179.5 | 238.1 | 1 | 146.5 | 1.3062 | 0.7807 | 3.5337 | clays | 14.1372 | 18.8762 | 30
5.8 | 0.189 | -1 | 148 | 0.6 | 1 | 248.2 | 0.02 | 5.81 | 19 | 110.39 | 12.1448 | 98.2452 | 189 | 248.6 | 1 | 149 | 1.4068 | 0.72354 | 3.4928 | clays | 14.4969 | 19.2305 | 30
5.82 | 0.189 | -1 | 150 | 0.6 | 1 | 249 | 0.02 | 5.83 | 19 | 110.77 | 12.341 | 98.429 | 189 | 249 | 1 | 150 | 1.4044 | 0.72343 | 3.4935 | clays | 14.4946 | 19.2223 | 30
5.84 | 0.189 | -1 | 150 | 0.6 | 1 | 249 | 0.02 | 5.85 | 19 | 111.15 | 12.5372 | 98.6128 | 189 | 249.2 | 1 | 150.5 | 1.3999 | 0.72438 | 3.4949 | clays | 14.4854 | 19.2071 | 30
5.86 | 0.189 | -1 | 151 | 0.6 | 1 | 249.4 | 0.02 | 5.87 | 19 | 111.53 | 12.7334 | 98.7966 | 198.5 | 259.7 | 1 | 153 | 1.4997 | 0.6749 | 3.4571 | clays | 14.8277 | 19.5362 | 30
5.88 | 0.208 | -1 | 155 | 0.6 | 1 | 270 | 0.02 | 5.89 | 19 | 111.91 | 12.9296 | 98.9804 | 217.5 | 279.7 | 1 | 155.5 | 1.6952 | 0.59598 | 3.3902 | clays | 15.4533 | 20.1214 | 30
5.9 | 0.227 | -1 | 156 | 0.6 | 1 | 289.4 | 0.02 | 5.91 | 19 | 112.29 | 13.1258 | 99.1642 | 236.5 | 299.5 | 1 | 157.5 | 1.8879 | 0.53416 | 3.3316 | clays | 16.0254 | 20.6357 | 30
5.92 | 0.246 | -1 | 159 | 0.6 | 1 | 309.6 | 0.02 | 5.93 | 19 | 112.67 | 13.322 | 99.348 | 246 | 309 | 1 | 157.5 | 1.9762 | 0.50935 | 3.3068 | clays | 16.277 | 20.8541 | 30
5.94 | 0.246 | -1 | 156 | 0.6 | 1 | 308.4 | 0.02 | 5.95 | 19 | 113.05 | 13.5182 | 99.5318 | 255.5 | 315.7 | 1.5 | 150.5 | 2.036 | 0.74019 | 3.3436 | clays | 16.4445 | 20.9966 | 30
5.96 | 0.265 | -2 | 145 | 0.6 | 2 | 323 | 0.02 | 5.97 | 19 | 113.43 | 13.7144 | 99.7156 | 255.5 | 307.7 | 1.5 | 130.5 | 1.9482 | 0.77212 | 3.3677 | clays | 16.2093 | 20.7861 | 30
5.98 | 0.246 | -1 | 116 | 0.6 | 1 | 292.4 | 0.02 | 5.99 | 19 | 113.81 | 13.9106 | 99.8994 | 227 | 273.4 | 1 | 116 | 1.5975 | 0.62661 | 3.4212 | clays | 15.1768 | 19.8379 | 30
6 | 0.208 | -1 | 116 | 0.6 | 1 | 254.4 | 0.02 | 6.01 | 19 | 114.19 | 14.1068 | 100.0832 | 208 | 255 | 1 | 117.5 | 1.4069 | 0.71018 | 3.4902 | clays | 14.5568 | 19.231 | 30
6.02 | 0.208 | -1 | 119 | 0.6 | 1 | 255.6 | 0.02 | 6.03 | 19 | 114.57 | 14.303 | 100.267 | 208 | 256 | 1 | 120 | 1.4105 | 0.70706 | 3.4886 | clays | 14.5748 | 19.2432 | 30
6.04 | 0.208 | -1 | 121 | 0.6 | 1 | 256.4 | 0.02 | 6.05 | 19 | 114.95 | 14.4992 | 100.4508 | 208 | 256.6 | 1 | 121.5 | 1.4101 | 0.70597 | 3.4885 | clays | 14.5793 | 19.2419 | 30
6.06 | 0.208 | -1 | 122 | 0.6 | 1 | 256.8 | 0.02 | 6.07 | 19 | 115.33 | 14.6954 | 100.6346 | 208 | 256.8 | 1 | 122 | 1.4058 | 0.70686 | 3.4899 | clays | 14.5701 | 19.2271 | 30
6.08 | 0.208 | -1 | 122 | 0.6 | 1 | 256.8 | 0.02 | 6.09 | 19 | 115.71 | 14.8916 | 100.8184 | 208 | 257.4 | 1 | 123.5 | 1.4054 | 0.70577 | 3.4899 | clays | 14.5746 | 19.2258 | 30
6.1 | 0.208 | -1 | 125 | 0.6 | 1 | 258 | 0.02 | 6.11 | 19 | 116.09 | 15.0878 | 101.0022 | 217.5 | 268.3 | 1 | 127 | 1.507 | 0.65699 | 3.4515 | clays | 14.9188 | 19.5592 | 30
6.12 | 0.227 | -1 | 129 | 0.6 | 1 | 278.6 | 0.02 | 6.13 | 19 | 116.47 | 15.284 | 101.186 | 217.5 | 270.5 | 1 | 132.5 | 1.5222 | 0.64922 | 3.4458 | clays | 14.9738 | 19.6073 | 30
6.14 | 0.208 | -1 | 136 | 0.6 | 1 | 262.4 | 0.02 | 6.15 | 19 | 116.85 | 15.4802 | 101.3698 | 208 | 263.4 | 1 | 138.5 | 1.4457 | 0.68236 | 3.4737 | clays | 14.7274 | 19.3608 | 30
6.16 | 0.208 | -1 | 141 | 0.6 | 1 | 264.4 | 0.02 | 6.17 | 19 | 117.23 | 15.6764 | 101.5536 | 208 | 264.4 | 1 | 141 | 1.4492 | 0.67949 | 3.4721 | clays | 14.7445 | 19.3724 | 30
6.18 | 0.208 | -1 | 141 | 0.6 | 1 | 264.4 | 0.02 | 6.19 | 19 | 117.61 | 15.8726 | 101.7374 | 208 | 264.4 | 1 | 141 | 1.4428 | 0.68125 | 3.4743 | clays | 14.7288 | 19.3514 | 30
6.2 | 0.208 | -1 | 141 | 0.6 | 1 | 264.4 | 0.02 | 6.21 | 19 | 117.99 | 16.0688 | 101.9212 | 217.5 | 275.3 | 1 | 144.5 | 1.5434 | 0.63569 | 3.4373 | clays | 15.0634 | 19.6734 | 30
6.22 | 0.227 | -1 | 148 | 0.6 | 1 | 286.2 | 0.02 | 6.23 | 19 | 118.37 | 16.265 | 102.105 | 180 | 234.8 | 1 | 137 | 1.1403 | 0.85889 | 3.6028 | organic clay | 13.6617 | 18.2272 | 30
6.24 | 0.133 | -1 | 126 | 0.6 | 1 | 183.4 | 0.02 | 6.25 | 19 | 118.75 | 16.4612 | 102.2888 | 199 | 259.6 | 1 | 151.5 | 1.377 | 0.70998 | 3.4991 | clays | 14.5227 | 19.1282 | 30
6.26 | 0.265 | -1 | 177 | 0.6 | 1 | 335.8 | 0.02 | 6.27 | 19 | 119.13 | 16.6574 | 102.4726 | 369.5 | 440.5 | 1 | 177.5 | 3.1362 | 0.31117 | 3.0579 | clays | 19.004 | 23.0604 | 30
6.28 | 0.474 | -1 | 178 | 0.6 | 1 | 545.2 | 0.02 | 6.29 | 19 | 119.51 | 16.8536 | 102.6564 | 530.5 | 592.1 | 1 | 154 | 4.6036 | 0.2116 | 2.8594 | silt mixtures | 21.4065 | 24.8941 | 30
6.3 | 0.587 | -1 | 130 | 0.6 | 1 | 639 | 0.02 | 6.31 | 19 | 119.89 | 17.0498 | 102.8402 | 644 | 694 | 1 | 125 | 5.5825 | 0.17418 | 2.7619 | silt mixtures | 22.6586 | 25.8152 | 30
6.32 | 0.701 | -1 | 120 | 0.6 | 1 | 749 | 0.02 | 6.33 | 19 | 120.27 | 17.246 | 103.024 | 682 | 722 | 1 | 100 | 5.8407 | 0.16619 | 2.7392 | silt mixtures | 22.9565 | 26.0311 | 30
6.34 | 0.663 | -1 | 80 | 0.6 | 1 | 695 | 0.02 | 6.35 | 19 | 120.65 | 17.4422 | 103.2078 | 625 | 654.4 | 1 | 73.5 | 5.1716 | 0.18735 | 2.8001 | silt mixtures | 22.1642 | 25.4499 | 30
6.36 | 0.587 | 1 | 67 | 0.6 | 1 | 613.8 | 0.02 | 6.37 | 19 | 121.03 | 17.6384 | 103.3916 | 549 | 576 | 1 | 67.5 | 4.4005 | 0.21979 | 2.8818 | silt mixtures | 21.1268 | 24.6785 | 30
6.38 | 0.511 | 1 | 68 | 0.6 | 1 | 538.2 | 0.02 | 6.39 | 19 | 121.41 | 17.8346 | 103.5754 | 464 | 491 | 1.5 | 67.5 | 3.5683 | 0.40586 | 3.0329 | clays | 19.8117 | 23.6771 | 30
6.4 | 0.417 | 2 | 67 | 0.6 | 2 | 443.8 | 0.02 | 6.41 | 19 | 121.79 | 18.0308 | 103.7592 | 388.5 | 419.1 | 2.5 | 76.5 | 2.8654 | 0.84087 | 3.223 | clays | 18.4856 | 22.629 | 30
6.42 | 0.36 | 3 | 86 | 0.6 | 3 | 394.4 | 0.02 | 6.43 | 19 | 122.17 | 18.227 | 103.943 | 435.5 | 471.5 | 2 | 90 | 3.3608 | 0.57252 | 3.1017 | clays | 19.4488 | 23.3908 | 30
6.44 | 0.511 | 0 | 94 | 0.6 | 1 | 548.6 | 0.02 | 6.45 | 19 | 122.55 | 18.4232 | 104.1268 | 681.5 | 719.7 | 1 | 95.5 | 5.7348 | 0.16746 | 2.7476 | silt mixtures | 22.8475 | 25.9437 | 30
6.46 | 0.852 | -1 | 97 | 0.6 | 1 | 890.8 | 0.02 | 6.47 | 19 | 122.93 | 18.6194 | 104.3106 | 833.5 | 867.7 | 1.5 | 85.5 | 7.1399 | 0.2014 | 2.6683 | silt mixtures | 24.2918 | 26.9906 | 30
6.48 | 0.815 | -2 | 74 | 0.6 | 2 | 844.6 | 0.02 | 6.49 | 19 | 123.31 | 18.8156 | 104.4944 | 786.5 | 815.9 | 1.5 | 73.5 | 6.628 | 0.21658 | 2.7063 | silt mixtures | 23.8017 | 26.6352 | 30
6.5 | 0.758 | -1 | 73 | 0.6 | 1 | 787.2 | 0.02 | 6.51 | 19 | 123.69 | 19.0118 | 104.6782 | 663 | 692 | 1 | 72.5 | 5.4291 | 0.17596 | 2.7746 | silt mixtures | 22.4956 | 25.682 | 30
6.52 | 0.568 | 0 | 72 | 0.6 | 1 | 596.8 | 0.02 | 6.53 | 19 | 124.07 | 19.208 | 104.862 | 511.5 | 542.1 | 1 | 76.5 | 3.9865 | 0.23922 | 2.9312 | silt mixtures | 20.5204 | 24.2065 | 30
6.54 | 0.455 | 0 | 81 | 0.6 | 1 | 487.4 | 0.02 | 6.55 | 19 | 124.45 | 19.4042 | 105.0458 | 407.5 | 440.9 | 1 | 83.5 | 3.0125 | 0.31601 | 3.0764 | clays | 18.8055 | 22.8682 | 30
6.56 | 0.36 | 0 | 86 | 0.6 | 1 | 394.4 | 0.02 | 6.57 | 19 | 124.83 | 19.6004 | 105.2296 | 341 | 376.4 | 1.5 | 88.5 | 2.3907 | 0.59626 | 3.2478 | clays | 17.4651 | 21.7637 | 30
6.58 | 0.322 | 2 | 91 | 0.6 | 2 | 358.4 | 0.02 | 6.59 | 19 | 125.21 | 19.7966 | 105.4134 | 331.5 | 369.5 | 2 | 95 | 2.3174 | 0.8187 | 3.3053 | clays | 17.294 | 21.6151 | 30
6.6 | 0.341 | 2 | 99 | 0.6 | 2 | 380.6 | 0.02 | 6.61 | 19 | 125.59 | 19.9928 | 105.5972 | 369.5 | 409.1 | 1.5 | 99 | 2.6848 | 0.52908 | 3.1841 | clays | 18.1367 | 22.3181 | 30
6.62 | 0.398 | 1 | 99 | 0.6 | 1 | 437.6 | 0.02 | 6.63 | 19 | 125.97 | 20.189 | 105.781 | 360 | 399.6 | 1 | 99 | 2.5868 | 0.36546 | 3.1559 | clays | 17.925 | 22.1403 | 30
6.64 | 0.322 | 0 | 99 | 0.6 | 1 | 361.6 | 0.02 | 6.65 | 19 | 126.35 | 20.3852 | 105.9648 | 312.5 | 352.3 | 1 | 99.5 | 2.1323 | 0.44258 | 3.2583 | clays | 16.8454 | 21.2174 | 30
6.66 | 0.303 | 0 | 100 | 0.6 | 1 | 343 | 0.02 | 6.67 | 19 | 126.73 | 20.5814 | 106.1486 | 293.5 | 334.7 | 1 | 103 | 1.9592 | 0.48084 | 3.3034 | clays | 16.3939 | 20.8129 | 30
6.68 | 0.284 | -1 | 106 | 0.6 | 1 | 326.4 | 0.02 | 6.69 | 19 | 127.11 | 20.7776 | 106.3324 | 274.5 | 317.5 | 1 | 107.5 | 1.7905 | 0.52524 | 3.3516 | clays | 15.9274 | 20.3828 | 30
6.7 | 0.265 | -1 | 109 | 0.6 | 1 | 308.6 | 0.02 | 6.71 | 19 | 127.49 | 20.9738 | 106.5162 | 265 | 310 | 1.5 | 112.5 | 1.7134 | 0.82187 | 3.4293 | clays | 15.7071 | 20.1726 | 30
6.72 | 0.265 | -2 | 116 | 0.6 | 2 | 311.4 | 0.02 | 6.73 | 19 | 127.87 | 21.17 | 106.7 | 265 | 313.4 | 2 | 121 | 1.7388 | 1.078 | 3.4641 | clays | 15.7861 | 20.2427 | 30
6.74 | 0.265 | -2 | 126 | 0.6 | 2 | 315.4 | 0.02 | 6.75 | 19 | 128.25 | 21.3662 | 106.8838 | 274.5 | 325.1 | 1.5 | 126.5 | 1.8417 | 0.762 | 3.3889 | clays | 16.0859 | 20.5175 | 30
6.76 | 0.284 | -1 | 127 | 0.6 | 1 | 334.8 | 0.02 | 6.77 | 19 | 128.63 | 21.5624 | 107.0676 | 293.5 | 344.7 | 1.5 | 128 | 2.0181 | 0.69422 | 3.3383 | clays | 16.5716 | 20.9543 | 30
6.78 | 0.303 | -2 | 129 | 0.6 | 2 | 354.6 | 0.02 | 6.79 | 19 | 129.01 | 21.7586 | 107.2514 | 312.5 | 368.1 | 1.5 | 139 | 2.2292 | 0.62738 | 3.2835 | clays | 17.1154 | 21.4297 | 30
6.8 | 0.322 | -1 | 149 | 0.6 | 1 | 381.6 | 0.02 | 6.81 | 19 | 129.39 | 21.9548 | 107.4352 | 682 | 744.4 | 1 | 156 | 5.7245 | 0.1626 | 2.7463 | silt mixtures | 22.8669 | 25.9351 | 30
6.82 | 1.042 | 0 | 163 | 0.6 | 1 | 1107.2 | 0.02 | 6.83 | 19 | 129.77 | 22.151 | 107.619 | 966 | 1031.8 | 1.5 | 164.5 | 8.3817 | 0.16629 | 2.5845 | sand mixtures | 25.3772 | 27.7567 | 30
6.84 | 0.89 | -2 | 166 | 0.6 | 2 | 956.4 | 0.02 | 6.85 | 19 | 130.15 | 22.3472 | 107.8028 | 805 | 860.8 | 1.5 | 139.5 | 6.7777 | 0.2053 | 2.6921 | silt mixtures | 23.9756 | 26.7419 | 30
6.86 | 0.72 | -1 | 113 | 0.6 | 1 | 765.2 | 0.02 | 6.87 | 19 | 130.53 | 22.5434 | 107.9866 | 606.5 | 648.5 | 1 | 105 | 4.7966 | 0.19306 | 2.8345 | silt mixtures | 21.7305 | 25.0903 | 30
6.88 | 0.493 | -1 | 97 | 0.6 | 1 | 531.8 | 0.02 | 6.89 | 19 | 130.91 | 22.7396 | 108.1704 | 483.5 | 520.1 | 1 | 91.5 | 3.5979 | 0.25694 | 2.9812 | clays | 19.928 | 23.7166 | 30
6.9 | 0.474 | 0 | 86 | 0.6 | 1 | 508.4 | 0.02 | 6.91 | 19 | 131.29 | 22.9358 | 108.3542 | 616 | 659.4 | 1 | 108.5 | 4.8739 | 0.18935 | 2.8262 | silt mixtures | 21.8367 | 25.1667 | 30
6.92 | 0.758 | 0 | 131 | 0.6 | 1 | 810.4 | 0.02 | 6.93 | 19 | 131.67 | 23.132 | 108.538 | 786.5 | 834.3 | 4 | 119.5 | 6.4736 | 0.56929 | 2.8321 | silt mixtures | 23.6799 | 26.5226 | 30
6.94 | 0.815 | 7 | 108 | 0.6 | 7 | 858.2 | 0.02 | 6.95 | 19 | 132.05 | 23.3282 | 108.7218 | 739 | 775.6 | 7.5 | 91.5 | 5.9192 | 1.1654 | 2.9888 | clays | 23.0962 | 26.0949 | 30
6.96 | 0.663 | 8 | 75 | 0.6 | 8 | 693 | 0.02 | 6.97 | 19 | 132.43 | 23.5244 | 108.9056 | 606 | 638.2 | 10 | 80.5 | 4.6441 | 1.9772 | 3.1868 | clays | 21.5341 | 24.9359 | 30
6.98 | 0.549 | 12 | 86 | 0.6 | 12 | 583.4 | 0.02 | 6.99 | 19 | 132.81 | 23.7206 | 109.0894 | 1051 | 1088 | 13 | 92.5 | 8.756 | 1.361 | 2.8674 | silt mixtures | 25.6754 | 27.9654 | 30
7 | 1.553 | 14 | 99 | 0.6 | 14 | 1592.6 | 0.02 | 7.01 | 19 | 133.19 | 23.9168 | 109.2732 | 1382.5 | 1423.5 | 11 | 102.5 | 11.8081 | 0.85251 | 2.6596 | silt mixtures | 27.6548 | 29.394 | 30
7.02 | 1.212 | 8 | 106 | 0.6 | 8 | 1254.4 | 0.02 | 7.03 | 19 | 133.57 | 24.113 | 109.457 | 1098.5 | 1134.9 | 10 | 91 | 9.1482 | 0.99867 | 2.7893 | silt mixtures | 25.9675 | 28.1747 | 30
7.04 | 0.985 | 12 | 76 | 0.6 | 12 | 1015.4 | 0.02 | 7.05 | 19 | 133.95 | 24.3092 | 109.6408 | 909.5 | 938.9 | 12.5 | 73.5 | 7.3417 | 1.5529 | 2.962 | clays | 24.5152 | 27.1238 | 30
7.06 | 0.834 | 13 | 71 | 0.6 | 13 | 862.4 | 0.02 | 7.07 | 19 | 134.33 | 24.5054 | 109.8246 | 1411.5 | 1440.3 | 16 | 72 | 11.8914 | 1.2251 | 2.7288 | silt mixtures | 27.7036 | 29.4276 | 30
7.08 | 1.989 | 19 | 73 | 0.6 | 19 | 2018.2 | 0.02 | 7.09 | 19 | 134.71 | 24.7016 | 110.0084 | 2140.5 | 2174.1 | 15.5 | 84 | 18.5385 | 0.76003 | 2.4618 | sand mixtures | 30.6053 | 31.5488 | 30.3513
7.1 | 2.292 | 12 | 95 | 0.6 | 12 | 2330 | 0.02 | 7.11 | 19 | 135.09 | 24.8978 | 110.1922 | 2159.5 | 2195.3 | 8 | 89.5 | 18.6965 | 0.38831 | 2.3424 | sand mixtures | 30.6605 | 31.5894 | 30.3987
7.12 | 2.027 | 4 | 84 | 0.6 | 4 | 2060.6 | 0.02 | 7.13 | 19 | 135.47 | 25.094 | 110.376 | 1705 | 1735.8 | 4.5 | 77 | 14.4989 | 0.28119 | 2.4036 | sand mixtures | 29.0089 | 30.3747 | 30
7.14 | 1.383 | 5 | 70 | 0.6 | 5 | 1411 | 0.02 | 7.15 | 19 | 135.85 | 25.2902 | 110.5598 | 1212.5 | 1237.9 | 7.5 | 63.5 | 9.9679 | 0.68055 | 2.6863 | silt mixtures | 26.5412 | 28.5846 | 30
7.16 | 1.042 | 10 | 57 | 0.6 | 10 | 1064.8 | 0.02 | 7.17 | 19 | 136.23 | 25.4864 | 110.7436 | 928.5 | 950.9 | 10 | 56 | 7.3564 | 1.2275 | 2.9139 | silt mixtures | 24.5359 | 27.1333 | 30
7.18 | 0.815 | 10 | 55 | 0.6 | 10 | 837 | 0.02 | 7.19 | 19 | 136.61 | 25.6826 | 110.9274 | 701 | 723.2 | 11 | 55.5 | 5.2881 | 1.8752 | 3.1263 | clays | 22.3855 | 25.5563 | 30
7.2 | 0.587 | 12 | 56 | 0.6 | 12 | 609.4 | 0.02 | 7.21 | 19 | 136.99 | 25.8788 | 111.1112 | 540 | 563.4 | 11 | 58.5 | 3.8377 | 2.5797 | 3.3152 | clays | 20.3628 | 24.0248 | 30
7.22 | 0.493 | 10 | 61 | 0.6 | 10 | 517.4 | 0.02 | 7.23 | 19 | 137.37 | 26.075 | 111.295 | 379 | 417.4 | 8 | 96 | 2.5161 | 2.8568 | 3.497 | clays | 17.8642 | 22.008 | 30
7.24 | 0.265 | 6 | 131 | 0.6 | 6 | 317.4 | 0.02 | 7.25 | 19 | 137.75 | 26.2712 | 111.4788 | 322 | 371.6 | 5.5 | 124 | 2.0977 | 2.3519 | 3.5276 | clays | 16.8676 | 21.1392 | 30
7.26 | 0.379 | 5 | 117 | 0.6 | 5 | 425.8 | 0.02 | 7.27 | 19 | 138.13 | 26.4674 | 111.6626 | 360 | 410.2 | 4.5 | 125.5 | 2.4365 | 1.654 | 3.4023 | clays | 17.69 | 21.8545 | 30
7.28 | 0.341 | 4 | 134 | 0.6 | 4 | 394.6 | 0.02 | 7.29 | 19 | 138.51 | 26.6636 | 111.8464 | 322 | 377.4 | 4 | 138.5 | 2.1359 | 1.6744 | 3.4564 | clays | 16.9712 | 21.2253 | 30
7.3 | 0.303 | 4 | 143 | 0.6 | 4 | 360.2 | 0.02 | 7.31 | 19 | 138.89 | 26.8598 | 112.0302 | 293.5 | 351.3 | 3.5 | 144.5 | 1.896 | 1.6478 | 3.5006 | clays | 16.3467 | 20.6562 | 30
7.32 | 0.284 | 3 | 146 | 0.6 | 3 | 342.4 | 0.02 | 7.33 | 19 | 139.27 | 27.056 | 112.214 | 274.5 | 333.9 | 2 | 148.5 | 1.7345 | 1.0276 | 3.4577 | clays | 15.8976 | 20.2308 | 30
7.34 | 0.265 | -1 | 151 | 0.6 | 1 | 325.4 | 0.02 | 7.35 | 19 | 139.65 | 27.2522 | 112.3978 | 265 | 326.8 | 1.5 | 154.5 | 1.6651 | 0.8015 | 3.4375 | clays | 15.6988 | 20.0358 | 30
7.36 | 0.265 | -2 | 158 | 0.6 | 2 | 328.2 | 0.02 | 7.37 | 19 | 140.03 | 27.4484 | 112.5816 | 265 | 328.4 | 2 | 158.5 | 1.6732 | 1.0617 | 3.4774 | clays | 15.7267 | 20.059 | 30
7.38 | 0.265 | -2 | 159 | 0.6 | 2 | 328.6 | 0.02 | 7.39 | 19 | 140.41 | 27.6446 | 112.7654 | 255.5 | 320.9 | 2 | 163.5 | 1.6006 | 1.1081 | 3.502 | clays | 15.5138 | 19.847 | 30
7.4 | 0.246 | -2 | 168 | 0.6 | 2 | 313.2 | 0.02 | 7.41 | 19 | 140.79 | 27.8408 | 112.9492 | 246 | 311.4 | 2 | 163.5 | 1.5105 | 1.1723 | 3.5343 | clays | 15.2405 | 19.5703 | 30
7.42 | 0.246 | -2 | 159 | 0.6 | 2 | 309.6 | 0.02 | 7.43 | 19 | 141.17 | 28.037 | 113.133 | 246 | 309.2 | 2 | 158 | 1.4852 | 1.1903 | 3.5436 | clays | 15.1651 | 19.4898 | 30
7.44 | 0.246 | -2 | 157 | 0.6 | 2 | 308.8 | 0.02 | 7.45 | 19 | 141.55 | 28.2332 | 113.3168 | 246 | 312.6 | 2 | 166.5 | 1.5095 | 1.1692 | 3.5342 | clays | 15.2456 | 19.5671 | 30
7.46 | 0.246 | -2 | 176 | 0.6 | 2 | 316.4 | 0.02 | 7.47 | 19 | 141.93 | 28.4294 | 113.5006 | 255.5 | 326.3 | 2 | 177 | 1.6244 | 1.0848 | 3.4927 | clays | 15.6016 | 19.9176 | 30
7.48 | 0.265 | -2 | 178 | 0.6 | 2 | 336.2 | 0.02 | 7.49 | 19 | 142.31 | 28.6256 | 113.6844 | 265 | 337 | 2 | 180 | 1.7125 | 1.0273 | 3.4628 | clays | 15.8651 | 20.1701 | 30
7.5 | 0.265 | -2 | 182 | 0.6 | 2 | 337.8 | 0.02 | 7.51 | 19 | 142.69 | 28.8218 | 113.8682 | 265 | 337.4 | 2 | 181 | 1.71 | 1.0272 | 3.4634 | clays | 15.8614 | 20.1628 | 30
7.52 | 0.265 | -2 | 180 | 0.6 | 2 | 337 | 0.02 | 7.53 | 19 | 143.07 | 29.018 | 114.052 | 255.5 | 327.1 | 2 | 179 | 1.6136 | 1.0868 | 3.4957 | clays | 15.5809 | 19.8856 | 30
7.54 | 0.246 | -2 | 178 | 0.6 | 2 | 317.2 | 0.02 | 7.55 | 19 | 143.45 | 29.2142 | 114.2358 | 246 | 319.8 | 2 | 184.5 | 1.5437 | 1.1341 | 3.5203 | clays | 15.3725 | 19.6743 | 30
7.56 | 0.246 | -2 | 191 | 0.6 | 2 | 322.4 | 0.02 | 7.57 | 19 | 143.83 | 29.4104 | 114.4196 | 236.5 | 313.5 | 2 | 192.5 | 1.4829 | 1.1788 | 3.5427 | clays | 15.1868 | 19.4822 | 30
7.58 | 0.227 | -2 | 194 | 0.6 | 2 | 304.6 | 0.02 | 7.59 | 19 | 144.21 | 29.6066 | 114.6034 | 227 | 305 | 2 | 195 | 1.403 | 1.2439 | 3.5736 | clays | 14.935 | 19.2177 | 30
7.6 | 0.227 | -2 | 196 | 0.6 | 2 | 305.4 | 0.02 | 7.61 | 19 | 144.59 | 29.8028 | 114.7872 | 236.5 | 315.3 | 2 | 197 | 1.4872 | 1.1716 | 3.5405 | clays | 15.2085 | 19.496 | 30
7.62 | 0.246 | -2 | 198 | 0.6 | 2 | 325.2 | 0.02 | 7.63 | 19 | 144.97 | 29.999 | 114.971 | 236.5 | 315.9 | 2 | 198.5 | 1.4867 | 1.1701 | 3.5404 | clays | 15.2111 | 19.4945 | 30
7.64 | 0.227 | -2 | 199 | 0.6 | 2 | 306.6 | 0.02 | 7.65 | 19 | 145.35 | 30.1952 | 115.1548 | 236.5 | 315.9 | 2 | 198.5 | 1.481 | 1.1727 | 3.5423 | clays | 15.1973 | 19.4763 | 30
7.66 | 0.246 | -2 | 198 | 0.6 | 2 | 325.2 | 0.02 | 7.67 | 19 | 145.73 | 30.3914 | 115.3386 | 246 | 325.4 | 2 | 198.5 | 1.5578 | 1.1132 | 3.5137 | clays | 15.4394 | 19.7175 | 30
7.68 | 0.246 | -2 | 199 | 0.6 | 2 | 325.6 | 0.02 | 7.69 | 19 | 146.11 | 30.5876 | 115.5224 | 236.5 | 317.1 | 2 | 201.5 | 1.4801 | 1.1697 | 3.5422 | clays | 15.2025 | 19.4733 | 30
7.7 | 0.227 | -2 | 204 | 0.6 | 2 | 308.6 | 0.02 | 7.71 | 19 | 146.49 | 30.7838 | 115.7062 | 227 | 308.8 | 2 | 204.5 | 1.4028 | 1.2322 | 3.5722 | clays | 14.9593 | 19.2169 | 30
7.72 | 0.227 | -2 | 205 | 0.6 | 2 | 309 | 0.02 | 7.73 | 19 | 146.87 | 30.98 | 115.89 | 227 | 309 | 2 | 205 | 1.399 | 1.2336 | 3.5734 | clays | 14.9511 | 19.204 | 30
7.74 | 0.227 | -2 | 205 | 0.6 | 2 | 309 | 0.02 | 7.75 | 19 | 147.25 | 31.1762 | 116.0738 | 227 | 309.2 | 2 | 205.5 | 1.3952 | 1.2349 | 3.5747 | clays | 14.943 | 19.1911 | 30
7.76 | 0.227 | -2 | 206 | 0.6 | 2 | 309.4 | 0.02 | 7.77 | 19 | 147.63 | 31.3724 | 116.2576 | 227 | 309 | 2 | 205 | 1.388 | 1.2394 | 3.5773 | clays | 14.9237 | 19.1664 | 30
7.78 | 0.227 | -2 | 204 | 0.6 | 2 | 308.6 | 0.02 | 7.79 | 19 | 148.01 | 31.5686 | 116.4414 | 217.5 | 299.3 | 2 | 204.5 | 1.2993 | 1.322 | 3.6144 | organic clay | 14.6332 | 18.8507 | 30
7.8 | 0.208 | -2 | 205 | 0.6 | 2 | 290 | 0.02 | 7.81 | 19 | 148.39 | 31.7648 | 116.6252 | 217.5 | 299.7 | 2 | 205.5 | 1.2974 | 1.3218 | 3.6149 | organic clay | 14.6311 | 18.8438 | 30
7.82 | 0.227 | -2 | 206 | 0.6 | 2 | 309.4 | 0.02 | 7.83 | 19 | 148.77 | 31.961 | 116.809 | 227 | 309.6 | 2 | 206.5 | 1.3769 | 1.2435 | 3.5811 | clays | 14.8995 | 19.1278 | 30
7.84 | 0.227 | -2 | 207 | 0.6 | 2 | 309.8 | 0.02 | 7.85 | 19 | 149.15 | 32.1572 | 116.9928 | 227 | 310 | 2 | 207.5 | 1.3749 | 1.2434 | 3.5817 | clays | 14.8971 | 19.1209 | 30
7.86 | 0.227 | -2 | 208 | 0.6 | 2 | 310.2 | 0.02 | 7.87 | 19 | 149.53 | 32.3534 | 117.1766 | 227 | 310.4 | 2 | 208.5 | 1.3729 | 1.2432 | 3.5823 | clays | 14.8946 | 19.114 | 30
7.88 | 0.227 | -2 | 209 | 0.6 | 2 | 310.6 | 0.02 | 7.89 | 19 | 149.91 | 32.5496 | 117.3604 | 227 | 310.6 | 2 | 209 | 1.3692 | 1.2446 | 3.5835 | clays | 14.8866 | 19.1011 | 30
7.9 | 0.227 | -2 | 209 | 0.6 | 2 | 310.6 | 0.02 | 7.91 | 19 | 150.29 | 32.7458 | 117.5442 | 227 | 310.6 | 2 | 209 | 1.3638 | 1.2476 | 3.5855 | clays | 14.8731 | 19.0824 | 30
7.92 | 0.227 | -2 | 209 | 0.6 | 2 | 310.6 | 0.02 | 7.93 | 19 | 150.67 | 32.942 | 117.728 | 227 | 310.6 | 2 | 209 | 1.3585 | 1.2505 | 3.5875 | clays | 14.8595 | 19.0636 | 30
7.94 | 0.227 | -2 | 209 | 0.6 | 2 | 310.6 | 0.02 | 7.95 | 19 | 151.05 | 33.1382 | 117.9118 | 236.5 | 320.3 | 2 | 209.5 | 1.4354 | 1.1817 | 3.5562 | clays | 15.1123 | 19.3267 | 30
7.96 | 0.246 | -2 | 210 | 0.6 | 2 | 330 | 0.02 | 7.97 | 19 | 151.43 | 33.3344 | 118.0956 | 246 | 330 | 2 | 210 | 1.5121 | 1.12 | 3.5267 | clays | 15.3567 | 19.5753 | 30
7.98 | 0.246 | -2 | 210 | 0.6 | 2 | 330 | 0.02 | 7.99 | 19 | 151.81 | 33.5306 | 118.2794 | 246 | 330.2 | 2 | 210.5 | 1.5082 | 1.1211 | 3.5279 | clays | 15.3485 | 19.5631 | 30
8 | 0.246 | -2 | 211 | 0.6 | 2 | 330.4 | 0.02 | 8.01 | 19 | 152.19 | 33.7268 | 118.4632 | 246 | 330.4 | 2 | 211 | 1.5043 | 1.1223 | 3.5291 | clays | 15.3403 | 19.5508 | 30
8.02 | 0.246 | -2 | 211 | 0.6 | 2 | 330.4 | 0.02 | 8.03 | 19 | 152.57 | 33.923 | 118.647 | 161 | 233.2 | 2 | 180.5 | 0.67958 | 2.4805 | 3.98 | organic clay | 12.2781 | 15.7546 | 30
8.04 | 0.076 | -2 | 150 | 0.6 | 2 | 136 | 0.02 | 8.05 | 19 | 152.95 | 34.1192 | 118.8308 | 189.5 | 250.3 | 1.5 | 152 | 0.81923 | 1.5408 | 3.8251 | organic clay | 12.89 | 16.6475 | 30
8.06 | 0.303 | 0 | 154 | 0.6 | 1 | 364.6 | 0.02 | 8.07 | 19 | 153.33 | 34.3154 | 119.0146 | 293.5 | 357.1 | 1 | 159 | 1.7121 | 0.49075 | 3.3622 | clays | 15.9691 | 20.1689 | 30
8.08 | 0.284 | 0 | 164 | 0.6 | 1 | 349.6 | 0.02 | 8.09 | 19 | 153.71 | 34.5116 | 119.1984 | 284 | 350.8 | 1 | 167 | 1.6535 | 0.50738 | 3.3807 | clays | 15.803 | 20.0023 | 30
8.1 | 0.284 | 0 | 170 | 0.6 | 1 | 352 | 0.02 | 8.11 | 19 | 154.09 | 34.7078 | 119.3822 | 284 | 352.8 | 1 | 172 | 1.6645 | 0.50325 | 3.377 | clays | 15.8386 | 20.0341 | 30
8.12 | 0.284 | 0 | 174 | 0.6 | 1 | 353.6 | 0.02 | 8.13 | 19 | 154.47 | 34.904 | 119.566 | 284 | 354.4 | 1 | 176 | 1.6721 | 0.50018 | 3.3743 | clays | 15.8643 | 20.056 | 30
8.14 | 0.284 | -1 | 178 | 0.6 | 1 | 355.2 | 0.02 | 8.15 | 19 | 154.85 | 35.1002 | 119.7498 | 274.5 | 347.3 | 1.5 | 182 | 1.6071 | 0.77942 | 3.4481 | clays | 15.6771 | 19.8665 | 30
8.16 | 0.265 | -2 | 186 | 0.6 | 2 | 339.4 | 0.02 | 8.17 | 19 | 155.23 | 35.2964 | 119.9336 | 274.5 | 349.7 | 2 | 188 | 1.6215 | 1.0284 | 3.4852 | clays | 15.7232 | 19.909 | 30
8.18 | 0.284 | -2 | 190 | 0.6 | 2 | 360 | 0.02 | 8.19 | 19 | 155.61 | 35.4926 | 120.1174 | 274.5 | 351.3 | 2 | 192 | 1.6292 | 1.022 | 3.4823 | clays | 15.7492 | 19.9316 | 30
8.2 | 0.265 | -2 | 194 | 0.6 | 2 | 342.6 | 0.02 | 8.21 | 19 | 155.99 | 35.6888 | 120.3012 | 265 | 345.6 | 2 | 201.5 | 1.5761 | 1.0548 | 3.5006 | clays | 15.5953 | 19.7735 | 30
8.22 | 0.265 | -2 | 209 | 0.6 | 2 | 348.6 | 0.02 | 8.23 | 19 | 156.37 | 35.885 | 120.485 | 274.5 | 367.1 | 2 | 231.5 | 1.749 | 0.94908 | 3.4422 | clays | 16.1006 | 20.2707 | 30
8.24 | 0.284 | -2 | 254 | 0.6 | 2 | 385.6 | 0.02 | 8.25 | 19 | 156.75 | 36.0812 | 120.6688 | 274.5 | 366.7 | 2 | 230.5 | 1.7399 | 0.95261 | 3.4448 | clays | 16.0782 | 20.2457 | 30
8.26 | 0.265 | -2 | 207 | 0.6 | 2 | 347.8 | 0.02 | 8.27 | 19 | 157.13 | 36.2774 | 120.8526 | 274.5 | 355.9 | 2 | 203.5 | 1.6447 | 1.0062 | 3.476 | clays | 15.8086 | 19.977 | 30
8.28 | 0.284 | -2 | 200 | 0.6 | 2 | 364 | 0.02 | 8.29 | 19 | 157.51 | 36.4736 | 121.0364 | 284 | 363.8 | 2 | 199.5 | 1.7044 | 0.96951 | 3.4559 | clays | 15.984 | 20.1472 | 30
8.3 | 0.284 | -2 | 199 | 0.6 | 2 | 363.6 | 0.02 | 8.31 | 19 | 157.89 | 36.6698 | 121.2202 | 284 | 363.8 | 2 | 199.5 | 1.6986 | 0.9713 | 3.4575 | clays | 15.971 | 20.1311 | 30
8.32 | 0.284 | -2 | 200 | 0.6 | 2 | 364 | 0.02 | 8.33 | 19 | 158.27 | 36.866 | 121.404 | 293.5 | 373.7 | 2 | 200.5 | 1.7745 | 0.92838 | 3.4329 | clays | 16.1881 | 20.3398 | 30
8.34 | 0.303 | -2 | 201 | 0.6 | 2 | 383.4 | 0.02 | 8.35 | 19 | 158.65 | 37.0622 | 121.5878 | 322 | 403 | 2 | 202.5 | 2.0097 | 0.8185 | 3.3635 | clays | 16.8193 | 20.9343 | 30
8.36 | 0.341 | -2 | 204 | 0.6 | 2 | 422.6 | 0.02 | 8.37 | 19 | 159.03 | 37.2584 | 121.7716 | 322 | 398.8 | 2 | 192 | 1.969 | 0.83413 | 3.3746 | clays | 16.7173 | 20.8367 | 30
8.38 | 0.303 | -2 | 180 | 0.6 | 2 | 375 | 0.02 | 8.39 | 19 | 159.41 | 37.4546 | 121.9554 | 293.5 | 364.5 | 2 | 177.5 | 1.6817 | 0.97518 | 3.4622 | clays | 15.9356 | 20.0832 | 30
8.4 | 0.284 | -2 | 175 | 0.6 | 2 | 354 | 0.02 | 8.41 | 19 | 159.79 | 37.6508 | 122.1392 | 274.5 | 345.3 | 2 | 177 | 1.5188 | 1.0781 | 3.519 | clays | 15.4572 | 19.5966 | 30
8.42 | 0.265 | -2 | 179 | 0.6 | 2 | 336.6 | 0.02 | 8.43 | 19 | 160.17 | 37.847 | 122.323 | 265 | 338.6 | 2 | 184 | 1.4587 | 1.1209 | 3.5414 | clays | 15.2751 | 19.4036 | 30
8.44 | 0.265 | -2 | 189 | 0.6 | 2 | 340.6 | 0.02 | 8.45 | 19 | 160.55 | 38.0432 | 122.5068 | 265 | 341.4 | 2 | 191 | 1.4762 | 1.1059 | 3.5345 | clays | 15.3333 | 19.4607 | 30
8.46 | 0.265 | -2 | 193 | 0.6 | 2 | 342.2 | 0.02 | 8.47 | 19 | 160.93 | 38.2394 | 122.6906 | 265 | 343.2 | 2 | 195.5 | 1.4856 | 1.0973 | 3.5307 | clays | 15.3657 | 19.4909 | 30
8.48 | 0.265 | -2 | 198 | 0.6 | 2 | 344.2 | 0.02 | 8.49 | 19 | 161.31 | 38.4356 | 122.8744 | 265 | 344.6 | 2 | 199 | 1.4917 | 1.0912 | 3.5282 | clays | 15.3879 | 19.5105 | 30
8.5 | 0.265 | -2 | 200 | 0.6 | 2 | 345 | 0.02 | 8.51 | 19 | 161.69 | 38.6318 | 123.0582 | 265 | 346 | 2 | 202.5 | 1.4977 | 1.0851 | 3.5257 | clays | 15.41 | 19.5298 | 30
8.52 | 0.265 | -2 | 205 | 0.6 | 2 | 347 | 0.02 | 8.53 | 19 | 162.07 | 38.828 | 123.242 | 265 | 349.4 | 2 | 211 | 1.52 | 1.0676 | 3.5172 | clays | 15.4815 | 19.6003 | 30
8.54 | 0.265 | -2 | 217 | 0.6 | 2 | 351.8 | 0.02 | 8.55 | 19 | 162.45 | 39.0242 | 123.4258 | 255.5 | 342.9 | 2 | 218.5 | 1.462 | 1.1083 | 3.5387 | clays | 15.3066 | 19.4145 | 30
8.56 | 0.246 | -2 | 220 | 0.6 | 2 | 334 | 0.02 | 8.57 | 19 | 162.83 | 39.2204 | 123.6096 | 255.5 | 342.9 | 2 | 218.5 | 1.4568 | 1.1107 | 3.5405 | clays | 15.2938 | 19.3973 | 30
8.58 | 0.265 | -2 | 217 | 0.6 | 2 | 351.8 | 0.02 | 8.59 | 19 | 163.21 | 39.4166 | 123.7934 | 274.5 | 361.1 | 2 | 216.5 | 1.5986 | 1.0107 | 3.4883 | clays | 15.7266 | 19.841 | 30
8.6 | 0.284 | -2 | 216 | 0.6 | 2 | 370.4 | 0.02 | 8.61 | 19 | 163.59 | 39.6128 | 123.9772 | 284 | 370.2 | 2 | 215.5 | 1.6665 | 0.96801 | 3.4648 | clays | 15.9277 | 20.0399 | 30
8.62 | 0.284 | -2 | 215 | 0.6 | 2 | 370 | 0.02 | 8.63 | 19 | 163.97 | 39.809 | 124.161 | 284 | 369.4 | 2 | 213.5 | 1.6545 | 0.97357 | 3.4686 | clays | 15.8964 | 20.0055 | 30
8.64 | 0.284 | -2 | 212 | 0.6 | 2 | 368.8 | 0.02 | 8.65 | 19 | 164.35 | 40.0052 | 124.3448 | 293.5 | 378.5 | 2 | 212.5 | 1.7222 | 0.93392 | 3.446 | clays | 16.0925 | 20.197 | 30
8.66 | 0.303 | -2 | 213 | 0.6 | 2 | 388.2 | 0.02 | 8.67 | 19 | 164.73 | 40.2014 | 124.5286 | 303 | 388.2 | 2 | 213 | 1.7945 | 0.89497 | 3.4229 | clays | 16.2964 | 20.3935 | 30
8.68 | 0.303 | -2 | 213 | 0.6 | 2 | 388.2 | 0.02 | 8.69 | 19 | 165.11 | 40.3976 | 124.7124 | 303 | 386.8 | 2 | 209.5 | 1.7776 | 0.90216 | 3.4279 | clays | 16.2529 | 20.3482 | 30
8.7 | 0.303 | -2 | 206 | 0.6 | 2 | 385.4 | 0.02 | 8.71 | 19 | 165.49 | 40.5938 | 124.8962 | 293.5 | 376.3 | 2 | 207 | 1.6879 | 0.94872 | 3.4566 | clays | 16.0046 | 20.1008 | 30
8.72 | 0.284 | -2 | 208 | 0.6 | 2 | 367.2 | 0.02 | 8.73 | 19 | 165.87 | 40.79 | 125.08 | 284 | 366.8 | 2 | 207 | 1.6064 | 0.99537 | 3.484 | clays | 15.7724 | 19.8644 | 30
8.74 | 0.284 | -2 | 206 | 0.6 | 2 | 366.4 | 0.02 | 8.75 | 19 | 166.25 | 40.9862 | 125.2638 | 284 | 367.2 | 2 | 208 | 1.6042 | 0.99527 | 3.4845 | clays | 15.7691 | 19.8579 | 30
8.76 | 0.284 | -2 | 210 | 0.6 | 2 | 368 | 0.02 | 8.77 | 19 | 166.63 | 41.1824 | 125.4476 | 274.5 | 358.5 | 2 | 210 | 1.5295 | 1.0424 | 3.511 | clays | 15.5502 | 19.63 | 30
8.78 | 0.265 | -2 | 210 | 0.6 | 2 | 349 | 0.02 | 8.79 | 19 | 167.01 | 41.3786 | 125.6314 | 274.5 | 358.5 | 2 | 210 | 1.5242 | 1.0444 | 3.5127 | clays | 15.5376 | 19.6135 | 30
8.8 | 0.284 | -2 | 210 | 0.6 | 2 | 368 | 0.02 | 8.81 | 19 | 167.39 | 41.5748 | 125.8152 | 284 | 369 | 2 | 212.5 | 1.6024 | 0.99201 | 3.4845 | clays | 15.7734 | 19.8526 | 30
8.82 | 0.284 | -2 | 215 | 0.6 | 2 | 370 | 0.02 | 8.83 | 19 | 167.77 | 41.771 | 125.999 | 284 | 369.6 | 2 | 214 | 1.6018 | 0.99093 | 3.4845 | clays | 15.7748 | 19.8508 | 30
8.84 | 0.284 | -2 | 213 | 0.6 | 2 | 369.2 | 0.02 | 8.85 | 19 | 168.15 | 41.9672 | 126.1828 | 284 | 369.8 | 2 | 214.5 | 1.5981 | 0.99182 | 3.4856 | clays | 15.767 | 19.8396 | 30
8.86 | 0.284 | -2 | 216 | 0.6 | 2 | 370.4 | 0.02 | 8.87 | 19 | 168.53 | 42.1634 | 126.3666 | 274.5 | 362.7 | 2 | 220.5 | 1.5366 | 1.03 | 3.5073 | clays | 15.5876 | 19.652 | 30
8.88 | 0.265 | -2 | 225 | 0.6 | 2 | 355 | 0.02 | 8.89 | 19 | 168.91 | 42.3596 | 126.5504 | 274.5 | 364.9 | 2 | 226 | 1.5487 | 1.0205 | 3.5026 | clays | 15.6272 | 19.6897 | 30
8.9 | 0.284 | -2 | 227 | 0.6 | 2 | 374.8 | 0.02 | 8.91 | 19 | 169.29 | 42.5558 | 126.7342 | 293.5 | 384.7 | 2 | 228 | 1.6997 | 0.92846 | 3.4505 | clays | 16.0686 | 20.1341 | 30
8.92 | 0.303 | -2 | 229 | 0.6 | 2 | 394.6 | 0.02 | 8.93 | 19 | 169.67 | 42.752 | 126.918 | 312.5 | 404.3 | 2 | 229.5 | 1.8487 | 0.85241 | 3.4035 | clays | 16.4812 | 20.5355 | 30
8.94 | 0.322 | -2 | 230 | 0.6 | 2 | 414 | 0.02 | 8.95 | 19 | 170.05 | 42.9482 | 127.1018 | 331.5 | 423.1 | 2 | 229 | 1.9909 | 0.79036 | 3.3622 | clays | 16.856 | 20.8896 | 30
8.96 | 0.341 | -2 | 228 | 0.6 | 2 | 432.2 | 0.02 | 8.97 | 19 | 170.43 | 43.1444 | 127.2856 | 341 | 431.6 | 2 | 226.5 | 2.0518 | 0.76578 | 3.3453 | clays | 17.0127 | 21.0336 | 30
8.98 | 0.341 | -2 | 225 | 0.6 | 2 | 431 | 0.02 | 8.99 | 19 | 170.81 | 43.3406 | 127.4694 | 388.5 | 478.9 | 1.5 | 226 | 2.417 | 0.48687 | 3.2173 | clays | 17.8789 | 21.816 | 30
9 | 0.436 | -1 | 227 | 0.6 | 1 | 526.8 | 0.02 | 9.01 | 19 | 171.19 | 43.5368 | 127.6532 | 464.5 | 555.9 | 1.5 | 228.5 | 3.0137 | 0.3899 | 3.0989 | clays | 19.1114 | 22.8701 | 30
9.02 | 0.493 | -2 | 230 | 0.6 | 2 | 585 | 0.02 | 9.03 | 19 | 171.57 | 43.733 | 127.837 | 284.5 | 371.5 | 2 | 217.5 | 1.5639 | 1.0004 | 3.4956 | clays | 15.6944 | 19.7364 | 30
9.04 | 0.076 | -2 | 205 | 0.6 | 2 | 158 | 0.02 | 9.05 | 19 | 171.95 | 43.9292 | 128.0208 | 76 | 134.6 | 2 | 146.5 | -0.29175 | -5.3548 | #NUM! | #NUM! | 6.633 | #NUM! | 30
9.06 | 0.076 | -2 | 88 | 0.6 | 2 | 111.2 | 0.02 | 9.07 | 19 | 172.33 | 44.1254 | 128.2046 | 246.5 | 269.5 | 3 | 57.5 | 0.75793 | 3.0874 | 3.9766 | organic clay | 12.8722 | 16.2759 | 30
9.08 | 0.417 | 4 | 27 | 0.6 | 4 | 427.8 | 0.02 | 9.09 | 19 | 172.71 | 44.3216 | 128.3884 | 407.5 | 421.5 | 4 | 35 | 1.9378 | 1.6078 | 3.4876 | clays | 16.7381 | 20.7604 | 30
9.1 | 0.398 | 4 | 43 | 0.6 | 4 | 415.2 | 0.02 | 9.11 | 19 | 173.09 | 44.5178 | 128.5722 | 398 | 419.4 | 4.5 | 53.5 | 1.9157 | 1.827 | 3.5152 | clays | 16.6834 | 20.7057 | 30
9.12 | 0.398 | 5 | 64 | 0.6 | 5 | 423.6 | 0.02 | 9.13 | 19 | 173.47 | 44.714 | 128.756 | 388.5 | 418.3 | 5.5 | 74.5 | 1.9015 | 2.2465 | 3.5569 | clays | 16.6489 | 20.6701 | 30
9.14 | 0.379 | 6 | 85 | 0.6 | 6 | 413 | 0.02 | 9.15 | 19 | 173.85 | 44.9102 | 128.9398 | 398 | 435.8 | 6 | 94.5 | 2.0316 | 2.2905 | 3.5349 | clays | 16.9853 | 20.9861 | 30
9.16 | 0.417 | 6 | 104 | 0.6 | 6 | 458.6 | 0.02 | 9.17 | 19 | 174.23 | 45.1064 | 129.1236 | 426.5 | 477.9 | 3.5 | 128.5 | 2.3518 | 1.1526 | 3.3532 | clays | 17.7529 | 21.6854 | 30
9.18 | 0.436 | 0 | 153 | 0.6 | 1 | 497.2 | 0.02 | 9.19 | 19 | 174.61 | 45.3026 | 129.3074 | 445.5 | 507.7 | 1.5 | 155.5 | 2.576 | 0.45033 | 3.1813 | clays | 18.2487 | 22.1203 | 30
9.2 | 0.455 | -2 | 158 | 0.6 | 2 | 518.2 | 0.02 | 9.21 | 19 | 174.99 | 45.4988 | 129.4912 | 483 | 546.6 | 2 | 159 | 2.8698 | 0.5382 | 3.1587 | clays | 18.8527 | 22.6363 | 30
9.22 | 0.511 | -2 | 160 | 0.6 | 2 | 575 | 0.02 | 9.23 | 19 | 175.37 | 45.695 | 129.675 | 558.5 | 618.5 | 1.5 | 150 | 3.4172 | 0.3385 | 3.0305 | clays | 19.862 | 23.4704 | 30
9.24 | 0.606 | -1 | 140 | 0.6 | 1 | 662 | 0.02 | 9.25 | 19 | 175.75 | 45.8912 | 129.8588 | 653.5 | 705.3 | 1 | 129.5 | 4.0779 | 0.18884 | 2.9023 | silt mixtures | 20.9213 | 24.3148 | 30
9.26 | 0.701 | -1 | 119 | 0.6 | 1 | 748.6 | 0.02 | 9.27 | 19 | 176.13 | 46.0874 | 130.0426 | 606 | 651.2 | 1 | 113 | 3.6532 | 0.2105 | 2.9576 | clays | 20.2607 | 23.7894 | 30
9.28 | 0.511 | 1 | 107 | 0.6 | 1 | 553.8 | 0.02 | 9.29 | 19 | 176.51 | 46.2836 | 130.2264 | 492.5 | 536.5 | 1.5 | 110 | 2.7643 | 0.41668 | 3.1427 | clays | 18.6504 | 22.4575 | 30
9.3 | 0.474 | 2 | 113 | 0.6 | 2 | 519.2 | 0.02 | 9.31 | 19 | 176.89 | 46.4798 | 130.4102 | 445.5 | 495.7 | 2 | 125.5 | 2.4447 | 0.62733 | 3.2454 | clays | 17.977 | 21.8704 | 30
9.32 | 0.417 | 2 | 138 | 0.6 | 2 | 472.2 | 0.02 | 9.33 | 19 | 177.27 | 46.676 | 130.594 | 398 | 454.6 | 2 | 141.5 | 2.1236 | 0.72116 | 3.3227 | clays | 17.2353 | 21.1978 | 30
9.34 | 0.379 | 2 | 145 | 0.6 | 2 | 437 | 0.02 | 9.35 | 19 | 177.65 | 46.8722 | 130.7778 | 369.5 | 427.9 | 1.5 | 146 | 1.9136 | 0.5994 | 3.3406 | clays | 16.7094 | 20.7002 | 30
9.36 | 0.36 | 0 | 147 | 0.6 | 1 | 418.8 | 0.02 | 9.37 | 19 | 178.03 | 47.0684 | 130.9616 | 350.5 | 410.9 | 1 | 151 | 1.7782 | 0.42942 | 3.3311 | clays | 16.3516 | 20.3497 | 30
9.38 | 0.341 | 0 | 155 | 0.6 | 1 | 403 | 0.02 | 9.39 | 19 | 178.41 | 47.2646 | 131.1454 | 341 | 403.8 | 1 | 157 | 1.7186 | 0.44368 | 3.349 | clays | 16.1906 | 20.187 | 30
9.4 | 0.341 | 1 | 159 | 0.6 | 1 | 404.6 | 0.02 | 9.41 | 19 | 178.79 | 47.4608 | 131.3292 | 341 | 405.2 | 1 | 160.5 | 1.724 | 0.44168 | 3.3472 | clays | 16.2082 | 20.2019 | 30
9.42 | 0.341 | 0 | 162 | 0.6 | 1 | 405.8 | 0.02 | 9.43 | 19 | 179.17 | 47.657 | 131.513 | 341 | 407.8 | 1.5 | 167 | 1.7385 | 0.65608 | 3.3922 | clays | 16.251 | 20.2418 | 30
9.44 | 0.341 | -2 | 172 | 0.6 | 2 | 409.8 | 0.02 | 9.45 | 19 | 179.55 | 47.8532 | 131.6968 | 331.5 | 402.7 | 2 | 178 | 1.6944 | 0.89626 | 3.4465 | clays | 16.1313 | 20.1192 | 30
9.46 | 0.322 | -2 | 184 | 0.6 | 2 | 395.6 | 0.02 | 9.47 | 19 | 179.93 | 48.0494 | 131.8806 | 322 | 397.4 | 2 | 188.5 | 1.649 | 0.91967 | 3.4614 | clays | 16.0058 | 19.9894 | 30
9.48 | 0.322 | -2 | 193 | 0.6 | 2 | 399.2 | 0.02 | 9.49 | 19 | 180.31 | 48.2456 | 132.0644 | 322 | 400.6 | 2 | 196.5 | 1.668 | 0.90789 | 3.4548 | clays | 16.0626 | 20.0443 | 30
9.5 | 0.322 | -2 | 200 | 0.6 | 2 | 402 | 0.02 | 9.51 | 19 | 180.69 | 48.4418 | 132.2482 | 331.5 | 411.9 | 2 | 201 | 1.7483 | 0.86501 | 3.4285 | clays | 16.2888 | 20.2688 | 30
9.52 | 0.341 | -2 | 202 | 0.6 | 2 | 421.8 | 0.02 | 9.53 | 19 | 181.07 | 48.638 | 132.432 | 341 | 422.2 | 2 | 203 | 1.8208 | 0.82943 | 3.4058 | clays | 16.488 | 20.4628 | 30
9.54 | 0.341 | -2 | 204 | 0.6 | 2 | 422.6 | 0.02 | 9.55 | 19 | 181.45 | 48.8342 | 132.6158 | 341 | 423.4 | 2 | 206 | 1.8244 | 0.82662 | 3.4045 | clays | 16.5003 | 20.4724 | 30
9.56 | 0.341 | -2 | 208 | 0.6 | 2 | 424.2 | 0.02 | 9.57 | 19 | 181.83 | 49.0304 | 132.7996 | 341 | 424.8 | 2 | 209.5 | 1.8296 | 0.82315 | 3.4027 | clays | 16.5167 | 20.4859 | 30
9.58 | 0.341 | -2 | 211 | 0.6 | 2 | 425.4 | 0.02 | 9.59 | 19 | 182.21 | 49.2266 | 132.9834 | 341 | 425.8 | 2 | 212 | 1.8317 | 0.82105 | 3.4018 | clays | 16.525 | 20.4915 | 30
9.6 | 0.341 | -2 | 213 | 0.6 | 2 | 426.2 | 0.02 | 9.61 | 19 | 182.59 | 49.4228 | 133.1672 | 341 | 427 | 2 | 215 | 1.8354 | 0.8183 | 3.4005 | clays | 16.5372 | 20.5009 | 30
9.62 | 0.341 | -2 | 217 | 0.6 | 2 | 427.8 | 0.02 | 9.63 | 19 | 182.97 | 49.619 | 133.351 | 341 | 428.4 | 2 | 218.5 | 1.8405 | 0.8149 | 3.3988 | clays | 16.5533 | 20.5142 | 30
9.64 | 0.341 | -2 | 220 | 0.6 | 2 | 429 | 0.02 | 9.65 | 19 | 183.35 | 49.8152 | 133.5348 | 341 | 430 | 2 | 222.5 | 1.8471 | 0.81087 | 3.3966 | clays | 16.5734 | 20.5314 | 30
9.66 | 0.341 | -2 | 225 | 0.6 | 2 | 431 | 0.02 | 9.67 | 19 | 183.73 | 50.0114 | 133.7186 | 341 | 431.8 | 2 | 227 | 1.8552 | 0.80622 | 3.394 | clays | 16.5973 | 20.5522 | 30
9.68 | 0.341 | -2 | 229 | 0.6 | 2 | 432.6 | 0.02 | 9.69 | 19 | 184.11 | 50.2076 | 133.9024 | 341 | 433 | 2 | 230 | 1.8587 | 0.80357 | 3.3927 | clays | 16.6092 | 20.5614 | 30
9.7 | 0.341 | -2 | 231 | 0.6 | 2 | 433.4 | 0.02 | 9.71 | 19 | 184.49 | 50.4038 | 134.0862 | 341 | 433.6 | 2 | 231.5 | 1.8578 | 0.80286 | 3.3928 | clays | 16.6093 | 20.5591 | 30
9.72 | 0.341 | -2 | 232 | 0.6 | 2 | 433.8 | 0.02 | 9.73 | 19 | 184.87 | 50.6 | 134.27 | 341 | 433.6 | 2 | 231.5 | 1.8525 | 0.80408 | 3.3942 | clays | 16.5976 | 20.5452 | 30
9.74 | 0.341 | -2 | 231 | 0.6 | 2 | 433.4 | 0.02 | 9.75 | 19 | 185.25 | 50.7962 | 134.4538 | 331.5 | 424.5 | 2 | 232.5 | 1.7794 | 0.83595 | 3.4163 | clays | 16.405 | 20.3531 | 30
9.76 | 0.322 | -2 | 234 | 0.6 | 2 | 415.6 | 0.02 | 9.77 | 19 | 185.63 | 50.9924 | 134.6376 | 331.5 | 425.3 | 2 | 234.5 | 1.7801 | 0.83448 | 3.4159 | clays | 16.4094 | 20.3549 | 30
9.78 | 0.341 | -2 | 235 | 0.6 | 2 | 435 | 0.02 | 9.79 | 19 | 186.01 | 51.1886 | 134.8214 | 341 | 435.2 | 2 | 235.5 | 1.8483 | 0.8026 | 3.3949 | clays | 16.5941 | 20.5345 | 30
9.8 | 0.341 | -2 | 236 | 0.6 | 2 | 435.4 | 0.02 | 9.81 | 19 | 186.39 | 51.3848 | 135.0052 | 341 | 436 | 2 | 237.5 | 1.8489 | 0.80125 | 3.3945 | clays | 16.5981 | 20.536 | 30
9.82 | 0.341 | -2 | 239 | 0.6 | 2 | 436.6 | 0.02 | 9.83 | 19 | 186.77 | 51.581 | 135.189 | 341 | 436.8 | 2 | 239.5 | 1.8495 | 0.7999 | 3.3941 | clays | 16.6022 | 20.5376 | 30
9.84 | 0.341 | -2 | 240 | 0.6 | 2 | 437 | 0.02 | 9.85 | 19 | 187.15 | 51.7772 | 135.3728 | 360 | 456.8 | 2 | 242 | 1.9919 | 0.7417 | 3.3529 | clays | 16.9715 | 20.892 | 30
9.86 | 0.379 | -2 | 244 | 0.6 | 2 | 476.6 | 0.02 | 9.87 | 19 | 187.53 | 51.9734 | 135.5566 | 379 | 477.8 | 2 | 247 | 2.1413 | 0.68901 | 3.3129 | clays | 17.3409 | 21.2375 | 30
9.88 | 0.379 | -2 | 250 | 0.6 | 2 | 479 | 0.02 | 9.89 | 19 | 187.91 | 52.1696 | 135.7404 | 464 | 564 | 2 | 250 | 2.7707 | 0.53179 | 3.1717 | clays | 18.7213 | 22.4684 | 30
9.9 | 0.549 | -2 | 250 | 0.6 | 2 | 649 | 0.02 | 9.91 | 19 | 188.29 | 52.3658 | 135.9242 | 653.5 | 753.9 | 2 | 251 | 4.1612 | 0.3536 | 2.9526 | clays | 21.091 | 24.4114 | 30
9.92 | 0.758 | -2 | 252 | 0.6 | 2 | 858.8 | 0.02 | 9.93 | 19 | 188.67 | 52.562 | 136.108 | 852.5 | 946.9 | 2 | 236 | 5.5708 | 0.26377 | 2.7985 | silt mixtures | 22.8988 | 25.8051 | 30
9.94 | 0.947 | -2 | 220 | 0.6 | 2 | 1035 | 0.02 | 9.95 | 19 | 189.05 | 52.7582 | 136.2918 | 881 | 947 | 2 | 165 | 5.5612 | 0.26387 | 2.7993 | silt mixtures | 22.889 | 25.7969 | 30
9.96 | 0.815 | -2 | 110 | 0.6 | 2 | 859 | 0.02 | 9.97 | 19 | 189.43 | 52.9544 | 136.4756 | 890.5 | 932.9 | 1.5 | 106 | 5.4476 | 0.20176 | 2.7837 | silt mixtures | 22.7601 | 25.6983 | 30
9.98 | 0.966 | 0 | 102 | 0.6 | 1 | 1006.8 | 0.02 | 9.99 | 19 | 189.81 | 53.1506 | 136.6594 | 1203 | 1254 | 1 | 127.5 | 7.7872 | 0.093968 | 2.5858 | sand mixtures | 25.0439 | 27.4052 | 30
10 | 1.44 | 1 | 153 | 0.6 | 1 | 1501.2 | 0.02 | 10.01 | 19 | 190.19 | 53.3468 | 136.8432 | 1591.5 | 1648.7 | 4.5 | 143 | 10.6583 | 0.30853 | 2.5432 | sand mixtures | 27.083 | 28.9045 | 30
10.02 | 1.743 | 8 | 133 | 0.6 | 8 | 1796.2 | 0.02 | 10.03 | 19 | 190.57 | 53.543 | 137.027 | 1620 | 1662.4 | 7.5 | 106 | 10.7412 | 0.50957 | 2.6092 | silt mixtures | 27.134 | 28.9416 | 30
10.04 | 1.497 | 7 | 79 | 0.6 | 7 | 1528.6 | 0.02 | 10.05 | 19 | 190.95 | 53.7392 | 137.2108 | 1459 | 1491.4 | 9 | 81 | 9.4778 | 0.69207 | 2.7093 | silt mixtures | 26.3204 | 28.3438 | 30
10.06 | 1.421 | 11 | 83 | 0.6 | 11 | 1454.2 | 0.02 | 10.07 | 19 | 191.33 | 53.9354 | 137.3946 | 1459 | 1494.6 | 12.5 | 89 | 9.4856 | 0.95913 | 2.7675 | silt mixtures | 26.3264 | 28.3477 | 30
10.08 | 1.497 | 14 | 95 | 0.6 | 14 | 1535 | 0.02 | 10.09 | 19 | 191.71 | 54.1316 | 137.5784 | 1999 | 2038.6 | 14.5 | 99 | 13.4243 | 0.7851 | 2.5939 | sand mixtures | 28.5847 | 30.0068 | 30
10.1 | 2.501 | 15 | 103 | 0.6 | 15 | 2542.2 | 0.02 | 10.11 | 19 | 192.09 | 54.3278 | 137.7622 | 2974.5 | 3012.1 | 15.5 | 94 | 20.4701 | 0.54964 | 2.3627 | sand mixtures | 31.2951 | 32.0223 | 32.4363
10.12 | 3.448 | 16 | 85 | 0.6 | 16 | 3482 | 0.02 | 10.13 | 19 | 192.47 | 54.524 | 137.946 | 3751 | 3784 | 14.5 | 82.5 | 26.0358 | 0.40373 | 2.2143 | sand mixtures | 32.8072 | 33.1713 | 34.3775
10.14 | 4.054 | 13 | 80 | 0.6 | 13 | 4086 | 0.02 | 10.15 | 19 | 192.85 | 54.7202 | 138.1298 | 3997 | 4028.2 | 7.5 | 78 | 27.7663 | 0.19555 | 2.09 | sand mixtures | 33.2067 | 33.4787 | 34.9925
10.16 | 3.94 | 2 | 76 | 0.6 | 2 | 3970.4 | 0.02 | 10.17 | 19 | 193.23 | 54.9164 | 138.3136 | 3874 | 3904.6 | 8.5 | 76.5 | 26.833 | 0.22903 | 2.1221 | sand mixtures | 32.9951 | 33.3154 | 34.685
10.18 | 3.808 | 15 | 77 | 0.6 | 15 | 3838.8 | 0.02 | 10.19 | 19 | 193.61 | 55.1126 | 138.4974 | 3912 | 3943.2 | 14 | 78 | 27.0734 | 0.37337 | 2.186 | sand mixtures | 33.0506 | 33.358 | 34.78
10.2 | 4.016 | 13 | 79 | 0.6 | 13 | 4047.6 | 0.02 | 10.21 | 19 | 193.99 | 55.3088 | 138.6812 | 5067.5 | 5099.5 | 15.5 | 80 | 35.3726 | 0.31597 | 2.0517 | sand mixtures | 34.6873 | 34.6353 | 35.6672
10.22 | 6.119 | 18 | 81 | 0.6 | 18 | 6151.4 | 0.02 | 10.23 | 19 | 194.37 | 55.505 | 138.865 | 6583 | 6612.6 | 10.5 | 74 | 46.2192 | 0.1636 | 1.8566 | sands | 36.278 | 35.913 | 36.6144
10.24 | 7.047 | 3 | 67 | 0.6 | 3 | 7073.8 | 0.02 | 10.25 | 19 | 194.75 | 55.7012 | 139.0488 | 7558.5 | 7581.7 | 3.5 | 58 | 53.1249 | 0.047381 | 1.7478 | sands | 37.0864 | 36.5783 | 37.2241
10.26 | 8.07 | 4 | 49 | 0.6 | 4 | 8089.6 | 0.02 | 10.27 | 19 | 195.13 | 55.8974 | 139.2326 | 8458.5 | 8478.5 | 3 | 50 | 59.493 | 0.036217 | 1.7099 | sands | 37.7333 | 37.1191 | 37.7866
10.28 | 8.847 | 2 | 51 | 0.6 | 2 | 8867.4 | 0.02 | 10.29 | 19 | 195.51 | 56.0936 | 139.4164 | 8733.5 | 8754.5 | 2 | 52.5 | 61.3915 | 0.023367 | 1.7315 | sands | 37.9112 | 37.2692 | 37.9584
10.3 | 8.62 | 2 | 54 | 0.6 | 2 | 8641.6 | 0.02 | 10.31 | 19 | 195.89 | 56.2898 | 139.6002 | 8307 | 8328.2 | 4 | 53 | 58.2543 | 0.049187 | 1.707 | sands | 37.614 | 37.0186 | 37.6919
10.32 | 7.994 | 6 | 52 | 0.6 | 6 | 8014.8 | 0.02 | 10.33 | 19 | 196.27 | 56.486 | 139.784 | 6848 | 6868 | 8.5 | 50 | 47.7288 | 0.1274 | 1.8205 | sands | 36.4663 | 36.0666 | 36.78
10.34 | 5.702 | 11 | 48 | 0.6 | 11 | 5721.2 | 0.02 | 10.35 | 19 | 196.65 | 56.6822 | 139.9678 | 5209.5 | 5228.1 | 9.5 | 46.5 | 35.9472 | 0.18881 | 1.9776 | sands | 34.7855 | 34.7123 | 35.7559
10.36 | 4.717 | 8 | 45 | 0.6 | 8 | 4735 | 0.02 | 10.37 | 19 | 197.03 | 56.8784 | 140.1516 | 4281.5 | 4298.7 | 8 | 43 | 29.2659 | 0.19504 | 2.0676 | sand mixtures | 33.5334 | 33.73 | 35.1759
10.38 | 3.846 | 8 | 41 | 0.6 | 8 | 3862.4 | 0.02 | 10.39 | 19 | 197.41 | 57.0746 | 140.3354 | 3116.5 | 3132.7 | 7 | 40.5 | 20.9162 | 0.23848 | 2.231 | sand mixtures | 31.4355 | 32.1253 | 32.7913
10.4 | 2.387 | 6 | 40 | 0.6 | 6 | 2403 | 0.02 | 10.41 | 19 | 197.79 | 57.2708 | 140.5192 | 2140.5 | 2156.1 | 7.5 | 39 | 13.9362 | 0.38298 | 2.4606 | sand mixtures | 28.8338 | 30.1856 | 30.3513
10.42 | 1.894 | 9 | 38 | 0.6 | 9 | 1909.2 | 0.02 | 10.43 | 19 | 198.17 | 57.467 | 140.703 | 1742.5 | 1758.1 | 12 | 39 | 11.0867 | 0.76927 | 2.6655 | silt mixtures | 27.3504 | 29.0928 | 30
10.44 | 1.591 | 15 | 40 | 0.6 | 15 | 1607 | 0.02 | 10.45 | 19 | 198.55 | 57.6632 | 140.8868 | 1610 | 1627.4 | 16 | 43.5 | 10.1418 | 1.1198 | 2.7715 | silt mixtures | 26.7723 | 28.6673 | 30
10.46 | 1.629 | 17 | 47 | 0.6 | 17 | 1647.8 | 0.02 | 10.47 | 19 | 198.93 | 57.8594 | 141.0706 | 1496.5 | 1517.5 | 16 | 52.5 | 9.3469 | 1.2134 | 2.8191 | silt mixtures | 26.2429 | 28.2773 | 30
10.48 | 1.364 | 15 | 58 | 0.6 | 15 | 1387.2 | 0.02 | 10.49 | 19 | 199.31 | 58.0556 | 141.2544 | 1250.5 | 1273.9 | 23 | 58.5 | 7.6075 | 2.1404 | 3.0176 | clays | 24.9118 | 27.2936 | 30
10.5 | 1.137 | 31 | 59 | 0.6 | 31 | 1160.6 | 0.02 | 10.51 | 19 | 199.69 | 58.2518 | 141.4382 | 1004 | 1028.8 | 33 | 62 | 5.862 | 3.9802 | 3.2577 | clays | 23.2487 | 26.0485 | 30
10.52 | 0.871 | 35 | 65 | 0.6 | 35 | 897 | 0.02 | 10.53 | 19 | 200.07 | 58.448 | 141.622 | 1070 | 1097 | 34 | 67.5 | 6.3333 | 3.7907 | 3.218 | clays | 23.7397 | 26.4179 | 30
10.54 | 1.269 | 33 | 70 | 0.6 | 33 | 1297 | 0.02 | 10.55 | 19 | 200.45 | 58.6442 | 141.8058 | 1335.5 | 1372.7 | 29.5 | 93 | 8.2666 | 2.5165 | 3.0238 | clays | 25.45 | 27.6906 | 30
10.56 | 1.402 | 26 | 116 | 0.6 | 26 | 1448.4 | 0.02 | 10.57 | 19 | 200.83 | 58.8404 | 141.9896 | 1231.5 | 1275.1 | 25 | 109 | 7.5658 | 2.3272 | 3.0384 | clays | 24.8793 | 27.2674 | 30
10.58 | 1.061 | 24 | 102 | 0.6 | 24 | 1101.8 | 0.02 | 10.59 | 19 | 201.21 | 59.0366 | 142.1734 | 966 | 1004 | 23 | 95 | 5.6466 | 2.865 | 3.194 | clays | 23.0165 | 25.8696 | 30
10.6 | 0.871 | 22 | 88 | 0.6 | 22 | 906.2 | 0.02 | 10.61 | 19 | 201.59 | 59.2328 | 142.3572 | 776.5 | 813.7 | 21 | 93 | 4.2998 | 3.4308 | 3.3358 | clays | 21.3338 | 24.5679 | 30
10.62 | 0.682 | 20 | 98 | 0.6 | 20 | 721.2 | 0.02 | 10.63 | 19 | 201.97 | 59.429 | 142.541 | 625 | 664.4 | 18.5 | 98.5 | 3.2442 | 4.0006 | 3.4749 | clays | 19.6728 | 23.2222 | 30
10.64 | 0.568 | 17 | 99 | 0.6 | 17 | 607.6 | 0.02 | 10.65 | 19 | 202.35 | 59.6252 | 142.7248 | 558.5 | 598.7 | 14.5 | 100.5 | 2.777 | 3.6584 | 3.5127 | clays | 18.8007 | 22.4794 | 30
10.66 | 0.549 | 12 | 102 | 0.6 | 12 | 589.8 | 0.02 | 10.67 | 19 | 202.73 | 59.8214 | 142.9086 | 539.5 | 581.7 | 9 | 105.5 | 2.6518 | 2.3749 | 3.439 | clays | 18.55 | 22.259 | 30
10.68 | 0.53 | 6 | 109 | 0.6 | 6 | 573.6 | 0.02 | 10.69 | 19 | 203.11 | 60.0176 | 143.0924 | 539.5 | 584.5 | 4.5 | 112.5 | 2.6653 | 1.1799 | 3.307 | clays | 18.5793 | 22.2833 | 30
10.7 | 0.549 | 3 | 116 | 0.6 | 3 | 595.4 | 0.02 | 10.71 | 19 | 203.49 | 60.2138 | 143.2762 | 521 | 569 | 3 | 120 | 2.5511 | 0.82077 | 3.2665 | clays | 18.3442 | 22.074 | 30
10.72 | 0.493 | 3 | 124 | 0.6 | 3 | 542.6 | 0.02 | 10.73 | 19 | 203.87 | 60.41 | 143.46 | 483.5 | 536.1 | 2.5 | 131.5 | 2.3158 | 0.75249 | 3.2932 | clays | 17.8339 | 21.6118 | 30
10.74 | 0.474 | -2 | 139 | 0.6 | 2 | 529.6 | 0.02 | 10.75 | 19 | 204.25 | 60.6062 | 143.6438 | 455 | 514 | 2.5 | 147.5 | 2.1564 | 0.8071 | 3.3326 | clays | 17.4683 | 21.271 | 30
10.76 | 0.436 | -3 | 156 | 0.6 | 3 | 498.4 | 0.02 | 10.77 | 19 | 204.63 | 60.8024 | 143.8276 | 436 | 502 | 3 | 165 | 2.0675 | 1.0088 | 3.3836 | clays | 17.2578 | 21.07 | 30
10.78 | 0.436 | -3 | 174 | 0.6 | 3 | 505.6 | 0.02 | 10.79 | 19 | 205.01 | 60.9986 | 144.0114 | 436 | 507.6 | 3 | 179 | 2.1012 | 0.99144 | 3.3744 | clays | 17.3408 | 21.147 | 30
10.8 | 0.436 | -3 | 184 | 0.6 | 3 | 509.6 | 0.02 | 10.81 | 19 | 205.39 | 61.1948 | 144.1952 | 445.5 | 519.7 | 2.5 | 185.5 | 2.1798 | 0.79539 | 3.326 | clays | 17.5291 | 21.3225 | 30
10.82 | 0.455 | -2 | 187 | 0.6 | 2 | 529.8 | 0.02 | 10.83 | 19 | 205.77 | 61.391 | 144.379 | 464.5 | 539.5 | 2 | 187.5 | 2.3115 | 0.59929 | 3.2624 | clays | 17.8334 | 21.6028 | 30
10.84 | 0.474 | -2 | 188 | 0.6 | 2 | 549.2 | 0.02 | 10.85 | 19 | 206.15 | 61.5872 | 144.5628 | 492.5 | 570.1 | 2 | 194 | 2.5176 | 0.54953 | 3.2157 | clays | 18.2856 | 22.0108 | 30
10.86 | 0.511 | -2 | 200 | 0.6 | 2 | 591 | 0.02 | 10.87 | 19 | 206.53 | 61.7834 | 144.7466 | 549 | 631.6 | 2.5 | 206.5 | 2.9366 | 0.58814 | 3.161 | clays | 19.128 | 22.7464 | 30
10.88 | 0.587 | -3 | 213 | 0.6 | 3 | 672.2 | 0.02 | 10.89 | 19 | 206.91 | 61.9796 | 144.9304 | 1222 | 1309 | 2.5 | 217.5 | 7.6043 | 0.22684 | 2.6522 | silt mixtures | 24.9232 | 27.2916 | 30
10.9 | 1.857 | -2 | 222 | 0.6 | 2 | 1945.8 | 0.02 | 10.91 | 19 | 207.29 | 62.1758 | 145.1142 | 1819 | 1893.4 | 2 | 186 | 11.6192 | 0.11862 | 2.4227 | sand mixtures | 27.6664 | 29.3169 | 30
10.92 | 1.781 | -2 | 150 | 0.6 | 2 | 1841 | 0.02 | 10.93 | 19 | 207.67 | 62.372 | 145.298 | 1563 | 1618.4 | 2 | 138.5 | 9.7092 | 0.14177 | 2.5105 | sand mixtures | 26.5025 | 28.459 | 30
10.94 | 1.345 | -2 | 127 | 0.6 | 2 | 1395.8 | 0.02 | 10.95 | 19 | 208.05 | 62.5682 | 145.4818 | 1117.5 | 1165.5 | 1.5 | 120 | 6.5812 | 0.15667 | 2.684 | silt mixtures | 24.0011 | 26.6014 | 30
10.96 | 0.89 | -1 | 113 | 0.6 | 1 | 935.2 | 0.02 | 10.97 | 19 | 208.43 | 62.7644 | 145.6656 | 805 | 851 | 2 | 115 | 4.4113 | 0.31125 | 2.914 | silt mixtures | 21.5095 | 24.6902 | 30
10.98 | 0.72 | 3 | 117 | 0.6 | 3 | 766.8 | 0.02 | 10.99 | 19 | 208.81 | 62.9606 | 145.8494 | 720 | 783.8 | 3.5 | 159.5 | 3.9424 | 0.60871 | 3.0447 | clays | 20.8354 | 24.1533 | 30
11 | 0.72 | 4 | 202 | 0.6 | 4 | 800.8 | 0.02 | 11.01 | 19 | 209.19 | 63.1568 | 146.0332 | 1051.5 | 1133.3 | 4 | 204.5 | 6.3281 | 0.43285 | 2.8028 | silt mixtures | 23.7543 | 26.414 | 30
11.02 | 1.383 | 4 | 207 | 0.6 | 4 | 1465.8 | 0.02 | 11.03 | 19 | 209.57 | 63.353 | 146.217 | 1506 | 1580.2 | 12 | 185.5 | 9.3739 | 0.87551 | 2.7552 | silt mixtures | 26.2776 | 28.2911 | 30
11.04 | 1.629 | 20 | 164 | 0.6 | 20 | 1694.6 | 0.02 | 11.05 | 19 | 209.95 | 63.5492 | 146.4008 | 1544 | 1603 | 19.5 | 147.5 | 9.5153 | 1.3998 | 2.8415 | silt mixtures | 26.3751 | 28.3627 | 30
11.06 | 1.459 | 19 | 131 | 0.6 | 19 | 1511.4 | 0.02 | 11.07 | 19 | 210.33 | 63.7454 | 146.5846 | 1335.5 | 1386.7 | 22.5 | 128 | 8.0252 | 1.9127 | 2.9727 | clays | 25.2757 | 27.549 | 30
11.08 | 1.212 | 26 | 125 | 0.6 | 26 | 1262 | 0.02 | 11.09 | 19 | 210.71 | 63.9416 | 146.7684 | 1231 | 1288.6 | 25 | 144 | 7.3442 | 2.3193 | 3.0487 | clays | 24.7067 | 27.1254 | 30
11.1 | 1.25 | 24 | 163 | 0.6 | 24 | 1315.2 | 0.02 | 11.11 | 19 | 211.09 | 64.1378 | 146.9522 | 1259.5 | 1320.1 | 22.5 | 151.5 | 7.5467 | 2.0288 | 3.0087 | clays | 24.8819 | 27.2554 | 30
11.12 | 1.269 | 21 | 140 | 0.6 | 21 | 1325 | 0.02 | 11.13 | 19 | 211.47 | 64.334 | 147.136 | 1079.5 | 1130.9 | 21 | 128.5 | 6.2488 | 2.284 | 3.1054 | clays | 23.6793 | 26.3538 | 30
11.14 | 0.89 | 21 | 117 | 0.6 | 21 | 936.8 | 0.02 | 11.15 | 19 | 211.85 | 64.5302 | 147.3198 | 899.5 | 953.9 | 25.5 | 136 | 5.037 | 3.4364 | 3.2779 | clays | 22.3311 | 25.3239 | 30
11.16 | 0.909 | 30 | 155 | 0.6 | 30 | 971 | 0.02 | 11.17 | 19 | 212.23 | 64.7264 | 147.5036 | 1667 | 1738.6 | 31.5 | 179 | 10.348 | 2.0637 | 2.8953 | silt mixtures | 26.9215 | 28.7634 | 30
11.18 | 2.425 | 33 | 203 | 0.6 | 33 | 2506.2 | 0.02 | 11.19 | 19 | 212.61 | 64.9226 | 147.6874 | 3268 | 3342.2 | 26.5 | 185.5 | 21.1906 | 0.84676 | 2.4318 | sand mixtures | 31.5278 | 32.1876 | 33.17
11.2 | 4.111 | 20 | 168 | 0.6 | 20 | 4178.2 | 0.02 | 11.21 | 19 | 212.99 | 65.1188 | 147.8712 | 4101.5 | 4160.5 | 18 | 147.5 | 26.6956 | 0.45598 | 2.2246 | sand mixtures | 32.9733 | 33.2908 | 35.0634
11.22 | 4.092 | 16 | 127 | 0.6 | 16 | 4142.8 | 0.02 | 11.23 | 19 | 213.37 | 65.315 | 148.055 | 4035 | 4078 | 12 | 107.5 | 26.1027 | 0.31051 | 2.1733 | sand mixtures | 32.8341 | 33.1835 | 35.0219
11.24 | 3.978 | 8 | 88 | 0.6 | 8 | 4013.2 | 0.02 | 11.25 | 19 | 213.75 | 65.5112 | 148.2388 | 4215 | 4250.2 | 7 | 88 | 27.2294 | 0.17342 | 2.0861 | sand mixtures | 33.0962 | 33.3854 | 35.1344
11.26 | 4.452 | 6 | 88 | 0.6 | 6 | 4487.2 | 0.02 | 11.27 | 19 | 214.13 | 65.7074 | 148.4226 | 4660.5 | 4696.3 | 6 | 89.5 | 30.1987 | 0.13386 | 2.02 | sands | 33.7336 | 33.8799 | 35.4128
11.28 | 4.869 | 6 | 91 | 0.6 | 6 | 4905.4 | 0.02 | 11.29 | 19 | 214.51 | 65.9036 | 148.6064 | 5901.5 | 5939.1 | 5.5 | 94 | 38.5218 | 0.096077 | 1.8952 | sands | 35.2067 | 35.0428 | 36.1884
11.3 | 6.934 | 5 | 97 | 0.6 | 5 | 6972.8 | 0.02 | 11.31 | 19 | 214.89 | 66.0998 | 148.7902 | 7568.5 | 7609.3 | 8 | 102 | 49.6969 | 0.10819 | 1.7918 | sands | 36.7061 | 36.2596 | 37.2303
11.32 | 8.203 | 11 | 107 | 0.6 | 11 | 8245.8 | 0.02 | 11.33 | 19 | 215.27 | 66.296 | 148.974 | 8818.5 | 8861.7 | 12 | 108 | 58.0399 | 0.13879 | 1.7443 | sands | 37.5971 | 37.001 | 38.0116
11.34 | 9.434 | 13 | 109 | 0.6 | 13 | 9477.6 | 0.02 | 11.35 | 19 | 215.65 | 66.4922 | 149.1578 | 9453 | 9496.4 | 12.5 | 108.5 | 62.221 | 0.13469 | 1.7121 | sands | 37.9909 | 37.3333 | 38.4081
11.36 | 9.472 | 12 | 108 | 0.6 | 12 | 9515.2 | 0.02 | 11.37 | 19 | 216.03 | 66.6884 | 149.3416 | 9396 | 9439 | 10 | 107.5 | 61.7575 | 0.10842 | 1.6986 | sands | 37.9488 | 37.2976 | 38.3725
11.38 | 9.32 | 8 | 107 | 0.6 | 8 | 9362.8 | 0.02 | 11.39 | 19 | 216.41 | 66.8846 | 149.5254 | 9093 | 9135.4 | 7.5 | 106 | 59.6487 | 0.08409 | 1.7006 | sands | 37.7525 | 37.1316 | 38.1831
11.4 | 8.866 | 7 | 105 | 0.6 | 7 | 8908 | 0.02 | 11.41 | 19 | 216.79 | 67.0808 | 149.7092 | 8780.5 | 8822.5 | 7 | 105 | 57.4828 | 0.081341 | 1.7154 | sands | 37.5426 | 36.9549 | 37.9878
11.42 | 8.695 | 7 | 105 | 0.6 | 7 | 8737 | 0.02 | 11.43 | 19 | 217.17 | 67.277 | 149.893 | 8742.5 | 8784.7 | 10 | 105.5 | 57.1576 | 0.11672 | 1.7368 | sands | 37.5103 | 36.9278 | 37.9641
11.44 | 8.79 | 13 | 106 | 0.6 | 13 | 8832.4 | 0.02 | 11.45 | 19 | 217.55 | 67.4732 | 150.0768 | 8790 | 8831.8 | 14 | 104.5 | 57.3989 | 0.16252 | 1.7645 | sands | 37.5344 | 36.9479 | 37.9937
11.46 | 8.79 | 15 | 103 | 0.6 | 15 | 8831.2 | 0.02 | 11.47 | 19 | 217.93 | 67.6694 | 150.2606 | 8657.5 | 8698.1 | 14.5 | 101.5 | 56.4364 | 0.17099 | 1.7771 | sands | 37.4381 | 36.8672 | 37.9109
11.48 | 8.525 | 14 | 100 | 0.6 | 14 | 8565 | 0.02 | 11.49 | 19 | 218.31 | 67.8656 | 150.4444 | 8316.5 | 8355.3 | 12.5 | 97 | 54.0864 | 0.15362 | 1.7838 | sands | 37.1949 | 36.664 | 37.6978
11.5 | 8.108 | 11 | 94 | 0.6 | 11 | 8145.6 | 0.02 | 11.51 | 19 | 218.69 | 68.0618 | 150.6282 | 7558.5 | 7595.5 | 10.5 | 92.5 | 48.9736 | 0.14234 | 1.8188 | sands | 36.6219 | 36.1896 | 37.2241
11.52 | 7.009 | 10 | 91 | 0.6 | 10 | 7045.4 | 0.02 | 11.53 | 19 | 219.07 | 68.258 | 150.812 | 6696.5 | 6732.1 | 8.5 | 89 | 43.1864 | 0.13051 | 1.8651 | sands | 35.8862 | 35.5888 | 36.6853
11.54 | 6.384 | 7 | 87 | 0.6 | 7 | 6418.8 | 0.02 | 11.55 | 19 | 219.45 | 68.4542 | 150.9958 | 6033.5 | 6068.3 | 5.5 | 87 | 38.7352 | 0.094036 | 1.8918 | sands | 35.2412 | 35.0692 | 36.2709
11.56 | 5.683 | 4 | 87 | 0.6 | 4 | 5717.8 | 0.02 | 11.57 | 19 | 219.83 | 68.6504 | 151.1796 | 5209.5 | 5244.1 | 4 | 86.5 | 33.2338 | 0.079614 | 1.9522 | sands | 34.3196 | 34.3374 | 35.7559
11.58 | 4.736 | 4 | 86 | 0.6 | 4 | 4770.4 | 0.02 | 11.59 | 19 | 220.21 | 68.8466 | 151.3634 | 4632 | 4666.6 | 5 | 86.5 | 29.3756 | 0.11245 | 2.0203 | sands | 33.5666 | 33.7479 | 35.395
11.6 | 4.528 | 6 | 87 | 0.6 | 6 | 4562.8 | 0.02 | 11.61 | 19 | 220.59 | 69.0428 | 151.5472 | 4442.5 | 4477.5 | 9 | 87.5 | 28.0897 | 0.21142 | 2.0937 | sand mixtures | 33.2914 | 33.534 | 35.2766
11.62 | 4.357 | 12 | 88 | 0.6 | 12 | 4392.2 | 0.02 | 11.63 | 19 | 220.97 | 69.239 | 151.731 | 4073 | 4107.8 | 12 | 87 | 25.6166 | 0.30873 | 2.1802 | sand mixtures | 32.721 | 33.0937 | 35.0456
11.64 | 3.789 | 12 | 86 | 0.6 | 12 | 3823.4 | 0.02 | 11.65 | 19 | 221.35 | 69.4352 | 151.9148 | 3618.5 | 3652.1 | 12 | 84 | 22.5834 | 0.34978 | 2.2498 | sand mixtures | 31.9337 | 32.4917 | 34.0463
11.66 | 3.448 | 12 | 82 | 0.6 | 12 | 3480.8 | 0.02 | 11.67 | 19 | 221.73 | 69.6314 | 152.0986 | 3230 | 3262.4 | 11 | 81 | 19.9914 | 0.36176 | 2.3046 | sand mixtures | 31.165 | 31.9093 | 33.075
11.68 | 3.012 | 10 | 80 | 0.6 | 10 | 3044 | 0.02 | 11.69 | 19 | 222.11 | 69.8276 | 152.2824 | 2595.5 | 2628.3 | 8 | 82 | 15.8008 | 0.33248 | 2.3894 | sand mixtures | 29.665 | 30.7855 | 31.4887
11.7 | 2.179 | 6 | 84 | 0.6 | 6 | 2212.6 | 0.02 | 11.71 | 19 | 222.49 | 70.0238 | 152.4662 | 2074.5 | 2108.1 | 8 | 84 | 12.3674 | 0.42427 | 2.5243 | sand mixtures | 28.087 | 29.6151 | 30.1863
11.72 | 1.97 | 10 | 84 | 0.6 | 10 | 2003.6 | 0.02 | 11.73 | 19 | 222.87 | 70.22 | 152.65 | 1837.5 | 1872.9 | 8.5 | 88.5 | 10.8092 | 0.51514 | 2.6084 | silt mixtures | 27.2167 | 28.9717 | 30
11.74 | 1.705 | 7 | 93 | 0.6 | 7 | 1742.2 | 0.02 | 11.75 | 19 | 223.25 | 70.4162 | 152.8338 | 1544 | 1580.6 | 8 | 91.5 | 8.8812 | 0.58938 | 2.7091 | silt mixtures | 25.9483 | 28.0332 | 30
11.76 | 1.383 | 9 | 90 | 0.6 | 9 | 1419 | 0.02 | 11.77 | 19 | 223.63 | 70.6124 | 153.0176 | 1345 | 1379.8 | 10 | 87 | 7.5558 | 0.86492 | 2.8382 | silt mixtures | 24.9108 | 27.2611 | 30
11.78 | 1.307 | 11 | 84 | 0.6 | 11 | 1340.6 | 0.02 | 11.79 | 19 | 224.01 | 70.8086 | 153.2014 | 1288 | 1323.4 | 11 | 88.5 | 7.1761 | 1.0006 | 2.8849 | silt mixtures | 24.5821 | 27.0148 | 30
11.8 | 1.269 | 11 | 93 | 0.6 | 11 | 1306.2 | 0.02 | 11.81 | 19 | 224.39 | 71.0048 | 153.3852 | 1174.5 | 1211.7 | 10.5 | 93 | 6.4368 | 1.0635 | 2.9389 | silt mixtures | 23.8923 | 26.4954 | 30
11.82 | 1.08 | 10 | 93 | 0.6 | 10 | 1117.2 | 0.02 | 11.83 | 19 | 224.77 | 71.201 | 153.569 | 1013.5 | 1050.1 | 12 | 91.5 | 5.3743 | 1.454 | 3.0688 | clays | 22.7628 | 25.6336 | 30
11.84 | 0.947 | 14 | 90 | 0.6 | 14 | 983 | 0.02 | 11.85 | 19 | 225.15 | 71.3972 | 153.7528 | 899.5 | 936.3 | 14 | 92 | 4.6253 | 1.9686 | 3.1875 | clays | 21.842 | 24.9165 | 30
11.86 | 0.852 | 14 | 94 | 0.6 | 14 | 889.6 | 0.02 | 11.87 | 19 | 225.53 | 71.5934 | 153.9366 | 738.5 | 778.7 | 13 | 100.5 | 3.5935 | 2.3501 | 3.3205 | clays | 20.3434 | 23.7107 | 30
11.88 | 0.625 | 12 | 107 | 0.6 | 12 | 667.8 | 0.02 | 11.89 | 19 | 225.91 | 71.7896 | 154.1204 | 615.5 | 659.5 | 9.5 | 110 | 2.8133 | 2.191 | 3.4001 | clays | 18.9661 | 22.5414 | 30
11.9 | 0.606 | 7 | 113 | 0.6 | 7 | 651.2 | 0.02 | 11.91 | 19 | 226.29 | 71.9858 | 154.3042 | 596.5 | 646.7 | 5 | 125.5 | 2.7246 | 1.1893 | 3.2996 | clays | 18.7933 | 22.3882 | 30
11.92 | 0.587 | 3 | 138 | 0.6 | 3 | 642.2 | 0.02 | 11.93 | 19 | 226.67 | 72.182 | 154.488 | 521 | 579.6 | 4 | 146.5 | 2.2845 | 1.1334 | 3.3621 | clays | 17.8672 | 21.5467 | 30
11.94 | 0.455 | 5 | 155 | 0.6 | 5 | 517 | 0.02 | 11.95 | 19 | 227.05 | 72.3782 | 154.6718 | 455 | 519.4 | 5 | 161 | 1.8901 | 1.7103 | 3.5085 | clays | 16.9303 | 20.6414 | 30
11.96 | 0.455 | 5 | 167 | 0.6 | 5 | 521.8 | 0.02 | 11.97 | 19 | 227.43 | 72.5744 | 154.8556 | 445.5 | 514.7 | 5 | 173 | 1.8551 | 1.7405 | 3.5191 | clays | 16.843 | 20.552 | 30
11.98 | 0.436 | 5 | 179 | 0.6 | 5 | 507.6 | 0.02 | 11.99 | 19 | 227.81 | 72.7706 | 155.0394 | 426.5 | 499.3 | 4.5 | 182 | 1.7511 | 1.6575 | 3.5332 | clays | 16.5743 | 20.2764 | 30
12 | 0.417 | 4 | 185 | 0.6 | 4 | 491 | 0.02 | 12.01 | 19 | 228.19 | 72.9668 | 155.2232 | 417 | 492.2 | 3 | 188 | 1.7008 | 1.1363 | 3.4814 | clays | 16.442 | 20.1373 | 30
12.02 | 0.417 | 2 | 191 | 0.6 | 2 | 493.4 | 0.02 | 12.03 | 19 | 228.57 | 73.163 | 155.407 | 417 | 495 | 2 | 195 | 1.7144 | 0.75067 | 3.4163 | clays | 16.4803 | 20.1752 | 30
12.04 | 0.417 | 2 | 199 | 0.6 | 2 | 496.6 | 0.02 | 12.05 | 19 | 228.95 | 73.3592 | 155.5908 | 417 | 497.4 | 1.5 | 201 | 1.7254 | 0.55876 | 3.3747 | clays | 16.5115 | 20.2057 | 30
12.06 | 0.417 | 1 | 203 | 0.6 | 1 | 498.2 | 0.02 | 12.07 | 19 | 229.33 | 73.5554 | 155.7746 | 417 | 498.8 | 1 | 204.5 | 1.7299 | 0.3711 | 3.327 | clays | 16.5254 | 20.2182 | 30
12.08 | 0.417 | 0 | 206 | 0.6 | 1 | 499.4 | 0.02 | 12.09 | 19 | 229.71 | 73.7516 | 155.9584 | 426.5 | 510.5 | 1 | 210 | 1.8004 | 0.35614 | 3.3059 | clays | 16.7129 | 20.4091 | 30
12.1 | 0.436 | 0 | 214 | 0.6 | 1 | 521.6 | 0.02 | 12.11 | 19 | 230.09 | 73.9478 | 156.1422 | 436 | 522.4 | 1 | 216 | 1.8721 | 0.3421 | 3.2854 | clays | 16.8989 | 20.5956 | 30
12.12 | 0.436 | 0 | 218 | 0.6 | 1 | 523.2 | 0.02 | 12.13 | 19 | 230.47 | 74.144 | 156.326 | 455 | 542.8 | 1 | 219.5 | 1.9979 | 0.32017 | 3.2514 | clays | 17.2139 | 20.9064 | 30
12.14 | 0.474 | -1 | 221 | 0.6 | 1 | 562.4 | 0.02 | 12.15 | 19 | 230.85 | 74.3402 | 156.5098 | 559 | 650.2 | 2 | 228 | 2.6794 | 0.47693 | 3.1719 | clays | 18.7201 | 22.3084 | 30
12.16 | 0.644 | 3 | 235 | 0.6 | 3 | 738 | 0.02 | 12.17 | 19 | 231.23 | 74.5364 | 156.6936 | 843 | 936.2 | 2 | 233 | 4.499 | 0.2837 | 2.8961 | silt mixtures | 21.6895 | 24.7843 | 30
12.18 | 1.042 | -1 | 231 | 0.6 | 1 | 1134.4 | 0.02 | 12.19 | 19 | 231.61 | 74.7326 | 156.8774 | 1383 | 1134.4 | 1.5 | 221 | 5.7547 | 0.16615 | 2.7455 | silt mixtures | 23.2026 | 25.9603 | 30
12.2 | 1.724 | 2 | 211 |  | 2
12.22 | 2.273 | 1 | 134 |  | 1
12.24 | 3.599 | -1 | 119 |  | 1
12.26 | 5.153 | 1 | 108 |  | 1
12.28 | 7.786 | 8 | 114 |  | 8
12.3 | 9.396 | 13 | 119 |  | 13
12.32 | 10.988 | 18 | 125 |  | 18
12.34 | 13.337 | 21 | 121 |  | 21
12.36 | 14.284 | 16 | 122 |  | 16
12.38 | 15.136 | 12 | 130 |  | 12
12.4 | 16.425 | 14 | 133 |  | 14
12.42 | 16.86 | 23 | 130 |  | 23
12.44 | 17.031 | 22 | 134 |  | 22
12.46 | 17.258 | 21 | 139 |  | 21
12.48 | 17.163 | 25 | 138 |  | 25
12.5 | 17.088 | 30 | 136 |  | 30
12.52 | 17.05 | 33 | 132 |  | 33
12.54 | 17.088 | 46 | 133 |  | 46
12.56 | 17.429 | 50 | 130 |  | 50
12.58 | 17.845 | 55 | 126 |  | 55
12.6 | 18.13 | 50 | 126 |  | 50
12.62 | 17.883 | 40 | 125 |  | 40
12.64 | 17.58 | 30 | 120 |  | 30
12.66 | 17.107 | 31 | 125 |  | 31
12.68 | 16.387 | 30 | 147 |  | 30
12.7 | 15.951 | 28 | 132 |  | 28
12.72 | 15.42 | 35 | 129 |  | 35
12.74 | 15.591 | 32 | 124 |  | 32
12.76 | 16.235 | 38 | 132 |  | 38
12.78 | 17.694 | 37 | 129 |  | 37
12.8 | 18.054 | 35 | 129 |  | 35
12.82 | 18.224 | 30 | 126 |  | 30
12.84 | 18.205 | 30 | 126 |  | 30
12.86 | 17.94 | 34 | 120 |  | 34
12.88 | 17.485 | 36 | 117 |  | 36
12.9 | 16.046 | 41 | 112 |  | 41
12.92 | 15.383 | 48 | 107 |  | 48
12.94 | 14.871 | 50 | 105 |  | 50
12.96 | 14.038 | 51 | 104 |  | 51
12.98 | 13.791 | 50 | 104 |  | 50
13 | 13.81 | 48 | 104 |  | 48
13.02 | 13.981 | 45 | 104 |  | 45
13.04 | 14.246 | 42 | 105 |  | 42
13.06 | 14.435 | 42 | 105 |  | 42
13.08 | 14.341 | 40 | 105 |  | 40
13.1 | 14.189 | 38 | 105 |  | 38
13.12 | 13.659 | 40 | 106 |  | 40
13.14 | 13.469 | 40 | 107 |  | 40
13.16 | 13.431 | 37 | 109 |  | 37
13.18 | 13.659 | 36 | 112 |  | 36
13.2 | 13.81 | 32 | 111 |  | 32
13.22 | 13.943 | 32 | 112 |  | 32
13.24 | 14.17 | 33 | 63 |  | 33
13.26 | 14.473 | 34 | 67 |  | 34
13.28 | 14.871 | 34 | 70 |  | 34
13.3 | 15.061 | 45 | 76 |  | 45
13.32 | 15.307 | 43 | 80 |  | 43
13.34 | 16.084 | 44 | 82 |  | 44
13.36 | 17.144 | 31 | 94 |  | 31
13.38 | 19.588 | 30 | 100 |  | 30
13.4 | 20.232 | 38 | 106 |  | 38
13.42 | 20.554 | 39 | 107 |  | 39
13.44 | 20.27 | 39 | 111 |  | 39
13.46 | 20.043 | 34 | 110 |  | 34
13.48 | 19.797 | 33 | 105 |  | 33
13.5 | 19.512 | 30 | 102 |  | 30
13.52 | 19.039 | 22 | 104 |  | 22
13.54 | 17.845 | 56 | 122 |  | 56
13.56 | 17.561 | 56 | 105 |  | 56
13.58 | 17.353 | 56 | 100 |  | 56
13.6 | 17.77 | 56 | 108 |  | 56
13.62 | 18.167 | 57 | 109 |  | 57
13.64 | 18.83 | 59 | 115 |  | 59
13.66 | 18.963 | 65 | 119 |  | 65
13.68 | 18.963 | 68 | 120 |  | 68
13.7 | 18.736 | 68 | 122 |  | 68
13.72 | 18.679 | 71 | 120 |  | 71
13.74 | 18.811 | 77 | 115 |  | 77
13.76 | 19.228 | 78 | 114 |  | 78
13.78 | 19.19 | 77 | 115 |  | 77
13.8 | 18.849 | 75 | 114 |  | 75
13.82 | 18.925 | 77 | 114 |  | 77
13.84 | 19.096 | 79 | 113 |  | 79
13.86 | 19.399 | 78 | 114 |  | 78
13.88 | 19.493 | 78 | 115 |  | 78
13.9 | 19.645 | 78 | 115 |  | 78
13.92 | 20.024 | 79 | 115 |  | 79
13.94 | 20.1 | 78 | 119 |  | 78
13.96 | 19.872 | 77 | 119 |  | 77
13.98 | 19.853 | 78 | 117 |  | 78
14 | 20.1 | 81 | 117 |  | 81
14.02 | 20.573 | 83 | 119 |  | 83
14.04 | 20.725 | 85 | 120 |  | 85
14.06 | 20.839 | 86 | 119 |  | 86
14.08 | 21.066 | 87 | 122 |  | 87
14.1 | 21.085 | 90 | 125 |  | 90
14.12 | 21.217 | 90 | 125 |  | 90
14.14 | 21.312 | 91 | 123 |  | 91
14.16 | 21.407 | 92 | 123 |  | 92
14.18 | 21.407 | 94 | 124 |  | 94
14.2 | 21.293 | 98 | 125 |  | 98
14.22 | 8.79 | 93 | 74 |  | 93
14.24 | 20.251 | 85 | 67 |  | 85
14.26 | 19.588 | 86 | 68 |  | 86
14.28 | 19.209 | 89 | 70 |  | 89
14.3 | 18.489 | 89 | 70 |  | 89
14.32 | 18.47 | 84 | 73 |  | 84
14.34 | 18.565 | 76 | 74 |  | 76
14.36 | 19.001 | 71 | 77 |  | 71
14.38 | 19.285 | 66 | 83 |  | 66
14.4 | 19.967 | 69 | 87 |  | 69
14.42 | 20.422 | 76 | 91 |  | 76
14.44 | 20.839 | 75 | 99 |  | 75
14.46 | 20.592 | 76 | 102 |  | 76
14.48 | 20.403 | 81 | 105 |  | 81
14.5 | 20.081 | 82 | 105 |  | 82
14.52 | 19.834 | 84 | 104 |  | 84
14.54 | 19.607 | 85 | 101 |  | 85
14.56 | 19.115 | 88 | 102 |  | 88
14.58 | 18.868 | 77 | 103 |  | 77
14.6 | 18.793 | 77 | 104 |  | 77
14.62 | 18.887 | 76 | 105 |  | 76
14.64 | 19.171 | 71 | 111 |  | 71
14.66 | 20.194 | 69 | 115 |  | 69
14.68 | 20.422 | 68 | 117 |  | 68
14.7 | 20.27 | 72 | 119 |  | 72
14.72 | 20.024 | 74 | 116 |  | 74
14.74 | 20.005 | 76 | 112 |  | 76
14.76 | 20.27 | 79 | 112 |  | 79
14.78 | 20.573 | 82 | 114 |  | 82
14.8 | 21.142 | 86 | 116 |  | 86
14.82 | 21.88 | 86 | 119 |  | 86
14.84 | 21.861 | 84 | 122 |  | 84
14.86 | 21.786 | 82 | 122 |  | 82
14.88 | 21.558 | 82 | 120 |  | 82
14.9 | 21.558 | 82 | 120 |  | 82
14.92 | 21.426 | 84 | 116 |  | 84
14.94 | 21.274 | 89 | 116 |  | 89
14.96 | 20.99 | 90 | 114 |  | 90
14.98 | 20.138 | 89 | 112 |  | 89
15 | 19.759 | 87 | 113 |  | 87
15.02 | 19.531 | 86 | 111 |  | 86
15.04 | 19.702 | 85 | 112 |  | 85
15.06 | 19.948 | 80 | 115 |  | 80
15.08 | 20.403 | 78 | 119 |  | 78
15.1 | 20.592 | 73 | 119 |  | 73
15.12 | 20.687 | 72 | 120 |  | 72
15.14 | 20.308 | 71 | 121 |  | 71
15.16 | 19.759 | 79 | 120 |  | 79
15.18 | 20.138 | 84 | 120 |  | 84
15.2 | 20.403 | 106 | 114 |  | 106
15.22 | 16.766 | 81 | 120 |  | 81
15.24 | 20.365 | 75 | 113 |  | 75
15.26 | 20.175 | 76 | 123 |  | 76
15.28 | 20.024 | 70 | 117 |  | 70
15.3 | 19.512 | 72 | 115 |  | 72
15.32 | 19.266 | 74 | 121 |  | 74
15.34 | 19.058 | 70 | 120 |  | 70
15.36 | 18.66 | 69 | 125 |  | 69
15.38 | 18.338 | 64 | 127 |  | 64
15.4 | 17.921 | 64 | 126 |  | 64
15.42 | 17.656 | 63 | 126 |  | 63
15.44 | 17.504 | 62 | 134 |  | 62
15.46 | 17.599 | 64 | 135 |  | 64
15.48 | 18.054 | 66 | 131 |  | 66
15.5 | 19.209 | 65 | 135 |  | 65
15.52 | 19.816 | 62 | 141 |  | 62
15.54 | 20.157 | 61 | 142 |  | 61
15.56 | 19.19 | 56 | 142 |  | 56
15.58 | 18.698 | 58 | 156 |  | 58
15.6 | 18.092 | 47 | 156 |  | 47
15.62 | 17.523 | 36 | 160 |  | 36
15.64 | 15.098 | 53 | 161 |  | 53
15.66 | 12.011 | 94 | 119 |  | 94
15.68 | 11.973 | 106 | 105 |  | 106
15.7 | 10.192 | 105 | 102 |  | 105
15.72 | 5.229 | 76 | 112 |  | 76
15.74 | 3.884 | 69 | 158 |  | 69
15.76 | 2.349 | 73 | 235 |  | 73
15.78 | 1.989 | 76 | 318 |  | 76
15.8 | 1.913 | 68 | 587 |  | 68
15.82 | 1.932 | 68 | 583 |  | 68
15.84 | 1.932 | 69 | 667 |  | 69
15.86 | 1.989 | 62 | 759 |  | 62
15.88 | 2.008 | 48 | 813 |  | 48
15.9 | 1.97 | 36 | 866 |  | 36
15.92 | 1.989 | 26 | 1005 |  | 26
15.94 | 2.216 | 29 | 1053 |  | 29
15.96 | 2.273 | 36 | 1076 |  | 36
15.98 | 2.254 | 47 | 1079 |  | 47
16 | 2.16 | 51 | 1167 |  | 51
16.02 | 2.179 | 50 | 1255 |  | 50
16.04 | 2.179 | 49 | 1281 |  | 49
16.06 | 2.216 | 49 | 1324 |  | 49
16.08 | 2.273 | 48 | 1361 |  | 48
16.1 | 2.311 | 48 | 1378 |  | 48
16.12 | 2.254 | 54 | 1452 |  | 54
16.14 | 2.311 | 60 | 1531 |  | 60
16.16 | 2.349 | 62 | 1568 |  | 62
16.18 | 2.292 | 63 | 1599 |  | 63
16.2 | 2.273 | 68 | 1685 |  | 68
16.22 | 2.444 | 28 | 1415 |  | 28
16.24 | 2.425 | 78 | 1752 |  | 78
16.26 | 2.425 | 78 | 1787 |  | 78
16.28 | 2.425 | 81 | 1802 |  | 81
16.3 | 2.425 | 83 | 1896 |  | 83
16.32 | 2.406 | 82 | 1878 |  | 82
16.34 | 2.33 | 79 | 1882 |  | 79
16.36 | 2.254 | 80 | 1947 |  | 80
16.38 | 2.539 | 74 | 1916 |  | 74
16.4 | 2.52 | 75 | 1998 |  | 75
16.42 | 2.576 | 76 | 1993 |  | 76
16.44 | 2.557 | 76 | 2006 |  | 76
16.46 | 2.52 | 76 | 2069 |  | 76
16.48 | 2.387 | 76 | 2064 |  | 76
16.5 | 2.349 | 74 | 2054 |  | 74
16.52 | 2.349 | 70 | 2069 |  | 70
16.54 | 2.387 | 70 | 2043 |  | 70
16.56 | 2.387 | 71 | 1996 |  | 71
16.58 | 2.406 | 71 | 1997 |  | 71
16.6 | 2.425 | 74 | 2061 |  | 74
16.62 | 2.368 | 79 | 2093 |  | 79
16.64 | 2.311 | 79 | 2081 |  | 79
16.66 | 2.444 | 76 | 2062 |  | 76
16.68 | 2.501 | 75 | 2158 |  | 75
16.7 | 2.539 | 77 | 2188 |  | 77
16.72 | 2.576 | 78 | 2192 |  | 78
16.74 | 2.633 | 80 | 2131 |  | 80
16.76 | 2.709 | 82 | 2145 |  | 82
16.78 | 2.747 | 82 | 2220 |  | 82
16.8 | 2.766 | 82 | 2215 |  | 82
16.82 | 2.842 | 82 | 2169 |  | 82
16.84 | 2.842 | 84 | 2160 |  | 84
16.86 | 2.861 | 87 | 2211 |  | 87
16.88 | 2.785 | 88 | 2233 |  | 88
16.9 | 2.785 | 90 | 2256 |  | 90
16.92 | 2.88 | 90 | 2221 |  | 90
16.94 | 3.069 | 89 | 2199 |  | 89
16.96 | 3.164 | 86 | 1860 |  | 86
16.98 | 2.936 | 89 | 1949 |  | 89
17 | 3.05 | 96 | 2110 |  | 96
17.02 | 3.05 | 98 | 2061 |  | 98
17.04 | 3.012 | 101 | 2083 |  | 101
17.06 | 2.955 | 102 | 2198 |  | 102
17.08 | 2.88 | 102 | 2201 |  | 102
17.1 | 2.842 | 98 | 2195 |  | 98
17.12 | 2.842 | 94 | 2205 |  | 94
17.14 | 2.861 | 92 | 2218 |  | 92
17.16 | 2.804 | 87 | 2213 |  | 87
17.18 | 2.823 | 75 | 2194 |  | 75
17.2 | 2.785 | 71 | 2189 |  | 71
17.22 | 2.861 | 86 | 1292 |  | 86
17.24 | 3.239 | 89 | 1599 |  | 89
17.26 | 3.012 | 88 | 1776 |  | 88
17.28 | 2.955 | 85 | 1940 |  | 85
17.3 | 3.031 | 81 | 2000 |  | 81
17.32 | 3.031 | 78 | 2128 |  | 78
17.34 | 3.05 | 76 | 2179 |  | 76
17.36 | 3.107 | 74 | 2181 |  | 74
17.38 | 3.088 | 73 | 2145 |  | 73
17.4 | 2.955 | 71 | 2098 |  | 71
17.42 | 3.012 | 71 | 2110 |  | 71
17.44 | 3.05 | 68 | 2025 |  | 68
17.46 | 3.031 | 64 | 2072 |  | 64
17.48 | 3.126 | 62 | 2123 |  | 62
17.5 | 3.202 | 65 | 2277 |  | 65
17.52 | 3.012 | 69 | 2404 |  | 69
17.54 | 2.993 | 66 | 2359 |  | 66
17.56 | 3.05 | 67 | 2408 |  | 67
17.58 | 3.05 | 72 | 2495 |  | 72
17.6 | 3.069 | 82 | 2517 |  | 82
17.62 | 3.107 | 85 | 2433 |  | 85
17.64 | 3.126 | 88 | 2429 |  | 88
17.66 | 3.107 | 90 | 2505 |  | 90
17.68 | 3.202 | 91 | 2502 |  | 91
17.7 | 3.145 | 89 | 2434 |  | 89
17.72 | 3.183 | 95 | 2509 |  | 95
17.74 | 3.183 | 100 | 2530 |  | 100
17.76 | 3.202 | 104 | 2525 |  | 104
17.78 | 3.239 | 104 | 2588 |  | 104
17.8 | 3.22 | 104 | 2602 |  | 104
17.82 | 3.296 | 104 | 2576 |  | 104
17.84 | 3.353 | 104 | 2627 |  | 104
17.86 | 3.391 | 109 | 2655 |  | 109
17.88 | 3.486 | 113 | 2687 |  | 113
17.9 | 3.524 | 118 | 2702 |  | 118
17.92 | 3.524 | 120 | 2616 |  | 120
17.94 | 3.429 | 120 | 2617 |  | 120
17.96 | 3.372 | 102 | 2591 |  | 102
17.98 | 3.277 | 88 | 2600 |  | 88
18 | 3.391 | 80 | 2626 |  | 80
18.02 | 3.372 | 74 | 2615 |  | 74
18.04 | 3.467 | 77 | 2655 |  | 77
18.06 | 3.486 | 83 | 2660 |  | 83
18.08 | 3.599 | 88 | 2545 |  | 88
18.1 | 3.58 | 100 | 2537 |  | 100
18.12 | 3.637 | 118 | 2472 |  | 118
18.14 | 3.637 | 126 | 2494 |  | 126
18.16 | 3.675 | 127 | 2497 |  | 127
18.18 | 3.732 | 119 | 2586 |  | 119
𝑉_𝑎=((𝑃+𝑊_𝑓−𝑢_𝐷 𝐴)𝜇+0.5𝑃_𝑝)/𝐹𝑜𝑆−𝑃_𝑎
𝑃_𝑝=1/2 tan^2⁡〖(45°+𝜙^′/2)𝛾𝐵𝐷_𝑓^2 〗
𝑃_𝑎=1/2 tan^2⁡〖(45°−𝜙^′/2)𝛾𝐵𝐷_𝑓^2 〗

## Schmertman's method (Strip)
170.3745 | z1(st)= | 0.4572 | z2(st)= | 1.8288 |  | 15.5448 | Iz(m)(st)= | 0.82342
0.4572
17
0.4572
10
50
0.9761
1.5398
0.73
7.7724 | [6 empty] | 165.9101
Zm (m) | zm (m) | Dz (m) | qc (kPa) | Iz(sq) | Es(sq) (kPa) | Iz/EsDz (m/kPa) | Se (mm)
0.01 | 0 | 0.02 | 824 | 0 | 2884 | 0 | 0
0.03 | 0 | 0.02 | 1392.5 | 0 | 4873.75 | 0 | 0
0.05 | 0 | 0.02 | 2046 | 0 | 7161 | 0 | 0
0.07 | 0 | 0.02 | 2965 | 0 | 10377.5 | 0 | 0
0.09 | 0 | 0.02 | 3543 | 0 | 12400.5 | 0 | 0
0.11 | 0 | 0.02 | 3438.5 | 0 | 12034.75 | 0 | 0
0.13 | 0 | 0.02 | 3268 | 0 | 11438 | 0 | 0
0.15 | 0 | 0.02 | 3012.5 | 0 | 10543.75 | 0 | 0
0.17 | 0 | 0.02 | 2662 | 0 | 9317 | 0 | 0
0.19 | 0 | 0.02 | 2283 | 0 | 7990.5 | 0 | 0
0.21 | 0 | 0.02 | 2017.5 | 0 | 7061.25 | 0 | 0
0.23 | 0 | 0.02 | 1904 | 0 | 6664 | 0 | 0
0.25 | 0 | 0.02 | 1800 | 0 | 6300 | 0 | 0
0.27 | 0 | 0.02 | 1724 | 0 | 6034 | 0 | 0
0.29 | 0 | 0.02 | 1591.5 | 0 | 5570.25 | 0 | 0
0.31 | 0 | 0.02 | 1468.5 | 0 | 5139.75 | 0 | 0
0.33 | 0 | 0.02 | 1402 | 0 | 4907 | 0 | 0
0.35 | 0 | 0.02 | 1269.5 | 0 | 4443.25 | 0 | 0
0.37 | 0 | 0.02 | 1156 | 0 | 4046 | 0 | 0
0.39 | 0 | 0.02 | 1137 | 0 | 3979.5 | 0 | 0
0.41 | 0 | 0.02 | 1099 | 0 | 3846.5 | 0 | 0
0.43 | 0 | 0.02 | 1042 | 0 | 3647 | 0 | 0
0.45 | 0 | 0.02 | 1013.5 | 0 | 3547.25 | 0 | 0
0.47 | 0.0128 | 0.02 | 956.5 | 0.21745 | 3347.75 | 1.2991e-06 | 0.23177
0.49 | 0.0328 | 0.02 | 890 | 0.24472 | 3115 | 1.5713e-06 | 0.28032
0.51 | 0.0528 | 0.02 | 852.5 | 0.272 | 2983.75 | 1.8232e-06 | 0.32526
0.53 | 0.0728 | 0.02 | 824.5 | 0.29927 | 2885.75 | 2.0741e-06 | 0.37003
0.55 | 0.0928 | 0.02 | 815 | 0.32654 | 2852.5 | 2.2895e-06 | 0.40846
0.57 | 0.1128 | 0.02 | 815 | 0.35381 | 2852.5 | 2.4807e-06 | 0.44257
0.59 | 0.1328 | 0.02 | 796 | 0.38108 | 2786 | 2.7357e-06 | 0.48806
0.61 | 0.1528 | 0.02 | 767.5 | 0.40835 | 2686.25 | 3.0403e-06 | 0.54241
0.63 | 0.1728 | 0.02 | 767.5 | 0.43562 | 2686.25 | 3.2434e-06 | 0.57863
0.65 | 0.1928 | 0.02 | 786.5 | 0.4629 | 2752.75 | 3.3632e-06 | 0.6
0.67 | 0.2128 | 0.02 | 786.5 | 0.49017 | 2752.75 | 3.5613e-06 | 0.63535
0.69 | 0.2328 | 0.02 | 758 | 0.51744 | 2653 | 3.9008e-06 | 0.69592
0.71 | 0.2528 | 0.02 | 720 | 0.54471 | 2520 | 4.3231e-06 | 0.77126
0.73 | 0.2728 | 0.02 | 682 | 0.57198 | 2387 | 4.7925e-06 | 0.855
0.75 | 0.2928 | 0.02 | 634.5 | 0.59925 | 2220.75 | 5.3968e-06 | 0.96282
0.77 | 0.3128 | 0.02 | 558.5 | 0.62652 | 1954.75 | 6.4103e-06 | 1.1436
0.79 | 0.3328 | 0.02 | 502 | 0.65379 | 1757 | 7.4422e-06 | 1.3277
0.81 | 0.3528 | 0.02 | 493 | 0.68107 | 1725.5 | 7.8941e-06 | 1.4083
0.83 | 0.3728 | 0.02 | 483.5 | 0.70834 | 1692.25 | 8.3715e-06 | 1.4935
0.85 | 0.3928 | 0.02 | 483.5 | 0.73561 | 1692.25 | 8.6939e-06 | 1.551
0.87 | 0.4128 | 0.02 | 493 | 0.76288 | 1725.5 | 8.8424e-06 | 1.5775
0.89 | 0.4328 | 0.02 | 483.5 | 0.79015 | 1692.25 | 9.3385e-06 | 1.666
0.91 | 0.4528 | 0.02 | 474 | 0.81742 | 1659 | 9.8544e-06 | 1.7581
0.93 | 0.4728 | 0.02 | 464.5 | 0.81406 | 1625.75 | 1.0015e-05 | 1.7866
0.95 | 0.4928 | 0.02 | 455 | 0.80205 | 1592.5 | 1.0073e-05 | 1.797
0.97 | 0.5128 | 0.02 | 464.5 | 0.79004 | 1625.75 | 9.7191e-06 | 1.7339
0.99 | 0.5328 | 0.02 | 464.5 | 0.77804 | 1625.75 | 9.5714e-06 | 1.7076
1.01 | 0.5528 | 0.02 | 474 | 0.76603 | 1659 | 9.2348e-06 | 1.6475
1.03 | 0.5728 | 0.02 | 530.5 | 0.75402 | 1856.75 | 8.122e-06 | 1.449
1.05 | 0.5928 | 0.02 | 568 | 0.74202 | 1988 | 7.465e-06 | 1.3318
1.07 | 0.6128 | 0.02 | 549 | 0.73001 | 1921.5 | 7.5983e-06 | 1.3556
1.09 | 0.6328 | 0.02 | 511.5 | 0.718 | 1790.25 | 8.0213e-06 | 1.431
1.11 | 0.6528 | 0.02 | 493 | 0.706 | 1725.5 | 8.1831e-06 | 1.4599
1.13 | 0.6728 | 0.02 | 445.5 | 0.69399 | 1559.25 | 8.9016e-06 | 1.5881
1.15 | 0.6928 | 0.02 | 388.5 | 0.68198 | 1359.75 | 1.0031e-05 | 1.7896
1.17 | 0.7128 | 0.02 | 369.5 | 0.66998 | 1293.25 | 1.0361e-05 | 1.8485
1.19 | 0.7328 | 0.02 | 341 | 0.65797 | 1193.5 | 1.1026e-05 | 1.9671
1.21 | 0.7528 | 0.02 | 312.5 | 0.64596 | 1093.75 | 1.1812e-05 | 2.1073
1.23 | 0.7728 | 0.02 | 293.5 | 0.63396 | 1027.25 | 1.2343e-05 | 2.202
1.25 | 0.7928 | 0.02 | 274.5 | 0.62195 | 960.75 | 1.2947e-05 | 2.3098
1.27 | 0.8128 | 0.02 | 255.5 | 0.60994 | 894.25 | 1.3641e-05 | 2.4337
1.29 | 0.8328 | 0.02 | 246 | 0.59794 | 861 | 1.3889e-05 | 2.4779
1.31 | 0.8528 | 0.02 | 236.5 | 0.58593 | 827.75 | 1.4157e-05 | 2.5257
1.33 | 0.8728 | 0.02 | 227 | 0.57392 | 794.5 | 1.4447e-05 | 2.5775
1.35 | 0.8928 | 0.02 | 227 | 0.56192 | 794.5 | 1.4145e-05 | 2.5236
1.37 | 0.9128 | 0.02 | 227 | 0.54991 | 794.5 | 1.3843e-05 | 2.4696
1.39 | 0.9328 | 0.02 | 217.5 | 0.5379 | 761.25 | 1.4132e-05 | 2.5212
1.41 | 0.9528 | 0.02 | 180 | 0.5259 | 630 | 1.6695e-05 | 2.9785
1.43 | 0.9728 | 0.02 | 152 | 0.51389 | 532 | 1.9319e-05 | 3.4466
1.45 | 0.9928 | 0.02 | 142.5 | 0.50188 | 498.75 | 2.0126e-05 | 3.5905
1.47 | 1.0128 | 0.02 | 123.5 | 0.48988 | 432.25 | 2.2666e-05 | 4.0438
1.49 | 1.0328 | 0.02 | 104.5 | 0.47787 | 365.75 | 2.6131e-05 | 4.6619
1.51 | 1.0528 | 0.02 | 85.5 | 0.46586 | 299.25 | 3.1135e-05 | 5.5547
1.53 | 1.0728 | 0.02 | 76 | 0.45386 | 266 | 3.4124e-05 | 6.088
1.55 | 1.0928 | 0.02 | 85.5 | 0.44185 | 299.25 | 2.953e-05 | 5.2684
1.57 | 1.1128 | 0.02 | 95 | 0.42984 | 332.5 | 2.5855e-05 | 4.6127
1.59 | 1.1328 | 0.02 | 104.5 | 0.41783 | 365.75 | 2.2848e-05 | 4.0762
1.61 | 1.1528 | 0.02 | 114 | 0.40583 | 399 | 2.0342e-05 | 3.6292
1.63 | 1.1728 | 0.02 | 123.5 | 0.39382 | 432.25 | 1.8222e-05 | 3.2509
1.65 | 1.1928 | 0.02 | 133 | 0.38181 | 465.5 | 1.6404e-05 | 2.9266
1.67 | 1.2128 | 0.02 | 133 | 0.36981 | 465.5 | 1.5889e-05 | 2.8346
1.69 | 1.2328 | 0.02 | 133 | 0.3578 | 465.5 | 1.5373e-05 | 2.7426
1.71 | 1.2528 | 0.02 | 133 | 0.34579 | 465.5 | 1.4857e-05 | 2.6505
1.73 | 1.2728 | 0.02 | 133 | 0.33379 | 465.5 | 1.4341e-05 | 2.5585
1.75 | 1.2928 | 0.02 | 142.5 | 0.32178 | 498.75 | 1.2903e-05 | 2.302
1.77 | 1.3128 | 0.02 | 152 | 0.30977 | 532 | 1.1646e-05 | 2.0776
1.79 | 1.3328 | 0.02 | 152 | 0.29777 | 532 | 1.1194e-05 | 1.9971
1.81 | 1.3528 | 0.02 | 161 | 0.28576 | 563.5 | 1.0142e-05 | 1.8094
1.83 | 1.3728 | 0.02 | 170 | 0.27375 | 595 | 9.2018e-06 | 1.6416
1.85 | 1.3928 | 0.02 | 161 | 0.26175 | 563.5 | 9.29e-06 | 1.6574
1.87 | 1.4128 | 0.02 | 152 | 0.24974 | 532 | 9.3887e-06 | 1.675
1.89 | 1.4328 | 0.02 | 142.5 | 0.23773 | 498.75 | 9.5332e-06 | 1.7008
1.91 | 1.4528 | 0.02 | 133 | 0.22573 | 465.5 | 9.6983e-06 | 1.7302
1.93 | 1.4728 | 0.02 | 133 | 0.21372 | 465.5 | 9.1824e-06 | 1.6382
1.95 | 1.4928 | 0.02 | 123.5 | 0.20171 | 432.25 | 9.3332e-06 | 1.6651
1.97 | 1.5128 | 0.02 | 114 | 0.18971 | 399 | 9.5091e-06 | 1.6965
1.99 | 1.5328 | 0.02 | 114 | 0.1777 | 399 | 8.9073e-06 | 1.5891
2.01 | 1.5528 | 0.02 | 114 | 0.16569 | 399 | 8.3054e-06 | 1.4817
2.03 | 1.5728 | 0.02 | 114 | 0.15369 | 399 | 7.7036e-06 | 1.3744
2.05 | 1.5928 | 0.02 | 123.5 | 0.14168 | 432.25 | 6.5554e-06 | 1.1695
2.07 | 1.6128 | 0.02 | 133 | 0.12967 | 465.5 | 5.5713e-06 | 0.99395
2.09 | 1.6328 | 0.02 | 133 | 0.11767 | 465.5 | 5.0555e-06 | 0.90192
2.11 | 1.6528 | 0.02 | 133 | 0.10566 | 465.5 | 4.5396e-06 | 0.80989
2.13 | 1.6728 | 0.02 | 133 | 0.093653 | 465.5 | 4.0237e-06 | 0.71785
2.15 | 1.6928 | 0.02 | 133 | 0.081646 | 465.5 | 3.5079e-06 | 0.62582
2.17 | 1.7128 | 0.02 | 133 | 0.069639 | 465.5 | 2.992e-06 | 0.53379
2.19 | 1.7328 | 0.02 | 123.5 | 0.057632 | 432.25 | 2.6666e-06 | 0.47574
2.21 | 1.7528 | 0.02 | 114 | 0.045626 | 399 | 2.287e-06 | 0.40801
2.23 | 1.7728 | 0.02 | 57 | 0.033619 | 199.5 | 3.3703e-06 | 0.60128
2.25 | 1.7928 | 0.02 | 47.5 | 0.021612 | 166.25 | 2.6e-06 | 0.46384
2.27 | 1.8128 | 0.02 | 95 | 0.0096054 | 332.5 | 5.7777e-07 | 0.10308
2.29 | 1.8328 | 0.02 | 95 | 0 | 332.5 | 0 | 0
2.31 | 1.8528 | 0.02 | 95 | 0 | 332.5 | 0 | 0
2.33 | 1.8728 | 0.02 | 104.5 | 0 | 365.75 | 0 | 0
2.35 | 1.8928 | 0.02 | 114 | 0 | 399 | 0 | 0
2.37 | 1.9128 | 0.02 | 114 | 0 | 399 | 0 | 0
2.39 | 1.9328 | 0.02 | 114 | 0 | 399 | 0 | 0
2.41 | 1.9528 | 0.02 | 114 | 0 | 399 | 0 | 0
2.43 | 1.9728 | 0.02 | 114 | 0 | 399 | 0 | 0
2.45 | 1.9928 | 0.02 | 114 | 0 | 399 | 0 | 0
2.47 | 2.0128 | 0.02 | 114 | 0 | 399 | 0 | 0
2.49 | 2.0328 | 0.02 | 123.5 | 0 | 432.25 | 0 | 0
2.51 | 2.0528 | 0.02 | 133 | 0 | 465.5 | 0 | 0
2.53 | 2.0728 | 0.02 | 133 | 0 | 465.5 | 0 | 0
2.55 | 2.0928 | 0.02 | 133 | 0 | 465.5 | 0 | 0
2.57 | 2.1128 | 0.02 | 123.5 | 0 | 432.25 | 0 | 0
2.59 | 2.1328 | 0.02 | 123.5 | 0 | 432.25 | 0 | 0
2.61 | 2.1528 | 0.02 | 142.5 | 0 | 498.75 | 0 | 0
2.63 | 2.1728 | 0.02 | 152 | 0 | 532 | 0 | 0
2.65 | 2.1928 | 0.02 | 152 | 0 | 532 | 0 | 0
2.67 | 2.2128 | 0.02 | 152 | 0 | 532 | 0 | 0
2.69 | 2.2328 | 0.02 | 152 | 0 | 532 | 0 | 0
2.71 | 2.2528 | 0.02 | 152 | 0 | 532 | 0 | 0
2.73 | 2.2728 | 0.02 | 142.5 | 0 | 498.75 | 0 | 0
2.75 | 2.2928 | 0.02 | 133 | 0 | 465.5 | 0 | 0
2.77 | 2.3128 | 0.02 | 133 | 0 | 465.5 | 0 | 0
2.79 | 2.3328 | 0.02 | 123.5 | 0 | 432.25 | 0 | 0
2.81 | 2.3528 | 0.02 | 114 | 0 | 399 | 0 | 0
2.83 | 2.3728 | 0.02 | 114 | 0 | 399 | 0 | 0
2.85 | 2.3928 | 0.02 | 104.5 | 0 | 365.75 | 0 | 0
2.87 | 2.4128 | 0.02 | 95 | 0 | 332.5 | 0 | 0
2.89 | 2.4328 | 0.02 | 95 | 0 | 332.5 | 0 | 0
2.91 | 2.4528 | 0.02 | 95 | 0 | 332.5 | 0 | 0
2.93 | 2.4728 | 0.02 | 104.5 | 0 | 365.75 | 0 | 0
2.95 | 2.4928 | 0.02 | 114 | 0 | 399 | 0 | 0
2.97 | 2.5128 | 0.02 | 114 | 0 | 399 | 0 | 0
2.99 | 2.5328 | 0.02 | 114 | 0 | 399 | 0 | 0
3.01 | 2.5528 | 0.02 | 123.5 | 0 | 432.25 | 0 | 0
3.03 | 2.5728 | 0.02 | 123.5 | 0 | 432.25 | 0 | 0
3.05 | 2.5928 | 0.02 | 114 | 0 | 399 | 0 | 0
3.07 | 2.6128 | 0.02 | 114 | 0 | 399 | 0 | 0
3.09 | 2.6328 | 0.02 | 114 | 0 | 399 | 0 | 0
3.11 | 2.6528 | 0.02 | 114 | 0 | 399 | 0 | 0
3.13 | 2.6728 | 0.02 | 123.5 | 0 | 432.25 | 0 | 0
3.15 | 2.6928 | 0.02 | 123.5 | 0 | 432.25 | 0 | 0
3.17 | 2.7128 | 0.02 | 114 | 0 | 399 | 0 | 0
3.19 | 2.7328 | 0.02 | 123.5 | 0 | 432.25 | 0 | 0
3.21 | 2.7528 | 0.02 | 133 | 0 | 465.5 | 0 | 0
3.23 | 2.7728 | 0.02 | 123.5 | 0 | 432.25 | 0 | 0
3.25 | 2.7928 | 0.02 | 123.5 | 0 | 432.25 | 0 | 0
3.27 | 2.8128 | 0.02 | 123.5 | 0 | 432.25 | 0 | 0
3.29 | 2.8328 | 0.02 | 114 | 0 | 399 | 0 | 0
3.31 | 2.8528 | 0.02 | 114 | 0 | 399 | 0 | 0
3.33 | 2.8728 | 0.02 | 123.5 | 0 | 432.25 | 0 | 0
3.35 | 2.8928 | 0.02 | 133 | 0 | 465.5 | 0 | 0
3.37 | 2.9128 | 0.02 | 133 | 0 | 465.5 | 0 | 0
3.39 | 2.9328 | 0.02 | 133 | 0 | 465.5 | 0 | 0
3.41 | 2.9528 | 0.02 | 133 | 0 | 465.5 | 0 | 0
3.43 | 2.9728 | 0.02 | 133 | 0 | 465.5 | 0 | 0
3.45 | 2.9928 | 0.02 | 133 | 0 | 465.5 | 0 | 0
3.47 | 3.0128 | 0.02 | 133 | 0 | 465.5 | 0 | 0
3.49 | 3.0328 | 0.02 | 133 | 0 | 465.5 | 0 | 0
3.51 | 3.0528 | 0.02 | 133 | 0 | 465.5 | 0 | 0
(7.21)
𝐼_𝑧(𝑚) =0.5+0.1√((𝑞 ̅−𝑞)/(𝑞_𝑧(1)^′ )) (7.21)
𝑞 ̅(𝑘𝑃𝑎)=
𝑞(𝑘𝑃𝑎)=
𝐷_𝑓 (𝑚)=
𝛾(𝑘𝑁/𝑚^3)=
𝐵(𝑚)=
𝐿(𝑚)=
𝑞_𝑧(1)^′ (𝑘𝑃𝑎)=
𝐶_1=
𝐶_2=
𝐶_3=
𝐶_1=1−0.5[𝑞/(𝑞 ̅−𝑞)]
𝐶_2=1+0.2 log⁡(t/0.1)
𝐶_3=max⁡[(1.03−0.03𝐿/𝐵), 0.73]
𝑡(𝑦𝑒𝑎𝑟)=
(7.20)
𝑆_𝑒=𝐶_1 𝐶_2 𝐶_3 (𝑞 ̅−𝑞) ∑_0^(𝑧_2)▒〖(𝐼_𝑧/𝐸_𝑠 Δ𝑧) 〗(7.20)
∑𝑆_𝑒 (𝑚𝑚)=

## Schmertman's method (Square)
225.7434 | z1(sq)= | 1.0668 | z2(sq)= | 4.2672 |  | 25.908 | Iz(m)(sq)= | 0.79006
0.4572
17
2.1336
2.1336
50
0.98217
1.5398
1
7.7724 | [6 empty] | 1444.3257
Zm (m) | zm (m) | Dz (m) | qc (kPa) | Iz(sq) | Es(sq) (kPa) | Iz/EsDz (m/kPa) | Se (mm)
0.01 | 0 | 0.02 | 824 | 0 | 2060 | 0 | 0
0.03 | 0 | 0.02 | 1392.5 | 0 | 3481.25 | 0 | 0
0.05 | 0 | 0.02 | 2046 | 0 | 5115 | 0 | 0
0.07 | 0 | 0.02 | 2965 | 0 | 7412.5 | 0 | 0
0.09 | 0 | 0.02 | 3543 | 0 | 8857.5 | 0 | 0
0.11 | 0 | 0.02 | 3438.5 | 0 | 8596.25 | 0 | 0
0.13 | 0 | 0.02 | 3268 | 0 | 8170 | 0 | 0
0.15 | 0 | 0.02 | 3012.5 | 0 | 7531.25 | 0 | 0
0.17 | 0 | 0.02 | 2662 | 0 | 6655 | 0 | 0
0.19 | 0 | 0.02 | 2283 | 0 | 5707.5 | 0 | 0
0.21 | 0 | 0.02 | 2017.5 | 0 | 5043.75 | 0 | 0
0.23 | 0 | 0.02 | 1904 | 0 | 4760 | 0 | 0
0.25 | 0 | 0.02 | 1800 | 0 | 4500 | 0 | 0
0.27 | 0 | 0.02 | 1724 | 0 | 4310 | 0 | 0
0.29 | 0 | 0.02 | 1591.5 | 0 | 3978.75 | 0 | 0
0.31 | 0 | 0.02 | 1468.5 | 0 | 3671.25 | 0 | 0
0.33 | 0 | 0.02 | 1402 | 0 | 3505 | 0 | 0
0.35 | 0 | 0.02 | 1269.5 | 0 | 3173.75 | 0 | 0
0.37 | 0 | 0.02 | 1156 | 0 | 2890 | 0 | 0
0.39 | 0 | 0.02 | 1137 | 0 | 2842.5 | 0 | 0
0.41 | 0 | 0.02 | 1099 | 0 | 2747.5 | 0 | 0
0.43 | 0 | 0.02 | 1042 | 0 | 2605 | 0 | 0
0.45 | 0 | 0.02 | 1013.5 | 0 | 2533.75 | 0 | 0
0.47 | 0.0128 | 0.02 | 956.5 | 0.10828 | 2391.25 | 9.0563e-07 | 0.29854
0.49 | 0.0328 | 0.02 | 890 | 0.12122 | 2225 | 1.0896e-06 | 0.35918
0.51 | 0.0528 | 0.02 | 852.5 | 0.13415 | 2131.25 | 1.2589e-06 | 0.415
0.53 | 0.0728 | 0.02 | 824.5 | 0.14709 | 2061.25 | 1.4272e-06 | 0.47047
0.55 | 0.0928 | 0.02 | 815 | 0.16003 | 2037.5 | 1.5708e-06 | 0.51782
0.57 | 0.1128 | 0.02 | 815 | 0.17296 | 2037.5 | 1.6978e-06 | 0.55968
0.59 | 0.1328 | 0.02 | 796 | 0.1859 | 1990 | 1.8684e-06 | 0.6159
0.61 | 0.1528 | 0.02 | 767.5 | 0.19884 | 1918.75 | 2.0726e-06 | 0.68322
0.63 | 0.1728 | 0.02 | 767.5 | 0.21178 | 1918.75 | 2.2074e-06 | 0.72767
0.65 | 0.1928 | 0.02 | 786.5 | 0.22471 | 1966.25 | 2.2857e-06 | 0.75347
0.67 | 0.2128 | 0.02 | 786.5 | 0.23765 | 1966.25 | 2.4173e-06 | 0.79685
0.69 | 0.2328 | 0.02 | 758 | 0.25059 | 1895 | 2.6447e-06 | 0.87182
0.71 | 0.2528 | 0.02 | 720 | 0.26352 | 1800 | 2.928e-06 | 0.96522
0.73 | 0.2728 | 0.02 | 682 | 0.27646 | 1705 | 3.2429e-06 | 1.069
0.75 | 0.2928 | 0.02 | 634.5 | 0.2894 | 1586.25 | 3.6488e-06 | 1.2028
0.77 | 0.3128 | 0.02 | 558.5 | 0.30233 | 1396.25 | 4.3307e-06 | 1.4276
0.79 | 0.3328 | 0.02 | 502 | 0.31527 | 1255 | 5.0242e-06 | 1.6562
0.81 | 0.3528 | 0.02 | 493 | 0.32821 | 1232.5 | 5.3259e-06 | 1.7557
0.83 | 0.3728 | 0.02 | 483.5 | 0.34114 | 1208.75 | 5.6446e-06 | 1.8607
0.85 | 0.3928 | 0.02 | 483.5 | 0.35408 | 1208.75 | 5.8586e-06 | 1.9313
0.87 | 0.4128 | 0.02 | 493 | 0.36702 | 1232.5 | 5.9557e-06 | 1.9633
0.89 | 0.4328 | 0.02 | 483.5 | 0.37996 | 1208.75 | 6.2867e-06 | 2.0724
0.91 | 0.4528 | 0.02 | 474 | 0.39289 | 1185 | 6.6311e-06 | 2.1859
0.93 | 0.4728 | 0.02 | 464.5 | 0.40583 | 1161.25 | 6.9895e-06 | 2.3041
0.95 | 0.4928 | 0.02 | 455 | 0.41877 | 1137.5 | 7.3629e-06 | 2.4272
0.97 | 0.5128 | 0.02 | 464.5 | 0.4317 | 1161.25 | 7.4351e-06 | 2.451
0.99 | 0.5328 | 0.02 | 464.5 | 0.44464 | 1161.25 | 7.658e-06 | 2.5244
1.01 | 0.5528 | 0.02 | 474 | 0.45758 | 1185 | 7.7228e-06 | 2.5458
1.03 | 0.5728 | 0.02 | 530.5 | 0.47051 | 1326.25 | 7.0954e-06 | 2.339
1.05 | 0.5928 | 0.02 | 568 | 0.48345 | 1420 | 6.8092e-06 | 2.2446
1.07 | 0.6128 | 0.02 | 549 | 0.49639 | 1372.5 | 7.2333e-06 | 2.3844
1.09 | 0.6328 | 0.02 | 511.5 | 0.50932 | 1278.75 | 7.966e-06 | 2.626
1.11 | 0.6528 | 0.02 | 493 | 0.52226 | 1232.5 | 8.4748e-06 | 2.7937
1.13 | 0.6728 | 0.02 | 445.5 | 0.5352 | 1113.75 | 9.6108e-06 | 3.1682
1.15 | 0.6928 | 0.02 | 388.5 | 0.54814 | 971.25 | 1.1287e-05 | 3.7208
1.17 | 0.7128 | 0.02 | 369.5 | 0.56107 | 923.75 | 1.2148e-05 | 4.0045
1.19 | 0.7328 | 0.02 | 341 | 0.57401 | 852.5 | 1.3466e-05 | 4.4392
1.21 | 0.7528 | 0.02 | 312.5 | 0.58695 | 781.25 | 1.5026e-05 | 4.9532
1.23 | 0.7728 | 0.02 | 293.5 | 0.59988 | 733.75 | 1.6351e-05 | 5.3901
1.25 | 0.7928 | 0.02 | 274.5 | 0.61282 | 686.25 | 1.786e-05 | 5.8875
1.27 | 0.8128 | 0.02 | 255.5 | 0.62576 | 638.75 | 1.9593e-05 | 6.4588
1.29 | 0.8328 | 0.02 | 246 | 0.63869 | 615 | 2.0771e-05 | 6.8469
1.31 | 0.8528 | 0.02 | 236.5 | 0.65163 | 591.25 | 2.2042e-05 | 7.2662
1.33 | 0.8728 | 0.02 | 227 | 0.66457 | 567.5 | 2.3421e-05 | 7.7206
1.35 | 0.8928 | 0.02 | 227 | 0.67751 | 567.5 | 2.3877e-05 | 7.8709
1.37 | 0.9128 | 0.02 | 227 | 0.69044 | 567.5 | 2.4333e-05 | 8.0212
1.39 | 0.9328 | 0.02 | 217.5 | 0.70338 | 543.75 | 2.5871e-05 | 8.5284
1.41 | 0.9528 | 0.02 | 180 | 0.71632 | 450 | 3.1836e-05 | 10.4947
1.43 | 0.9728 | 0.02 | 152 | 0.72925 | 380 | 3.8382e-05 | 12.6524
1.45 | 0.9928 | 0.02 | 142.5 | 0.74219 | 356.25 | 4.1667e-05 | 13.7353
1.47 | 1.0128 | 0.02 | 123.5 | 0.75513 | 308.75 | 4.8915e-05 | 16.1247
1.49 | 1.0328 | 0.02 | 104.5 | 0.76806 | 261.25 | 5.8799e-05 | 19.3829
1.51 | 1.0528 | 0.02 | 85.5 | 0.781 | 213.75 | 7.3076e-05 | 24.0893
1.53 | 1.0728 | 0.02 | 76 | 0.78858 | 190 | 8.3008e-05 | 27.3633
1.55 | 1.0928 | 0.02 | 85.5 | 0.78364 | 213.75 | 7.3323e-05 | 24.1706
1.57 | 1.1128 | 0.02 | 95 | 0.7787 | 237.5 | 6.5575e-05 | 21.6165
1.59 | 1.1328 | 0.02 | 104.5 | 0.77376 | 261.25 | 5.9235e-05 | 19.5268
1.61 | 1.1528 | 0.02 | 114 | 0.76883 | 285 | 5.3953e-05 | 17.7853
1.63 | 1.1728 | 0.02 | 123.5 | 0.76389 | 308.75 | 4.9483e-05 | 16.3118
1.65 | 1.1928 | 0.02 | 133 | 0.75895 | 332.5 | 4.5651e-05 | 15.0488
1.67 | 1.2128 | 0.02 | 133 | 0.75401 | 332.5 | 4.5354e-05 | 14.9509
1.69 | 1.2328 | 0.02 | 133 | 0.74908 | 332.5 | 4.5057e-05 | 14.853
1.71 | 1.2528 | 0.02 | 133 | 0.74414 | 332.5 | 4.476e-05 | 14.7551
1.73 | 1.2728 | 0.02 | 133 | 0.7392 | 332.5 | 4.4463e-05 | 14.6572
1.75 | 1.2928 | 0.02 | 142.5 | 0.73427 | 356.25 | 4.1222e-05 | 13.5887
1.77 | 1.3128 | 0.02 | 152 | 0.72933 | 380 | 3.8386e-05 | 12.6537
1.79 | 1.3328 | 0.02 | 152 | 0.72439 | 380 | 3.8126e-05 | 12.5681
1.81 | 1.3528 | 0.02 | 161 | 0.71945 | 402.5 | 3.5749e-05 | 11.7846
1.83 | 1.3728 | 0.02 | 170 | 0.71452 | 425 | 3.3624e-05 | 11.0841
1.85 | 1.3928 | 0.02 | 161 | 0.70958 | 402.5 | 3.5259e-05 | 11.6229
1.87 | 1.4128 | 0.02 | 152 | 0.70464 | 380 | 3.7086e-05 | 12.2254
1.89 | 1.4328 | 0.02 | 142.5 | 0.6997 | 356.25 | 3.9282e-05 | 12.9491
1.91 | 1.4528 | 0.02 | 133 | 0.69477 | 332.5 | 4.1791e-05 | 13.7761
1.93 | 1.4728 | 0.02 | 133 | 0.68983 | 332.5 | 4.1494e-05 | 13.6782
1.95 | 1.4928 | 0.02 | 123.5 | 0.68489 | 308.75 | 4.4366e-05 | 14.625
1.97 | 1.5128 | 0.02 | 114 | 0.67996 | 285 | 4.7716e-05 | 15.7295
1.99 | 1.5328 | 0.02 | 114 | 0.67502 | 285 | 4.737e-05 | 15.6153
2.01 | 1.5528 | 0.02 | 114 | 0.67008 | 285 | 4.7023e-05 | 15.5011
2.03 | 1.5728 | 0.02 | 114 | 0.66514 | 285 | 4.6677e-05 | 15.3868
2.05 | 1.5928 | 0.02 | 123.5 | 0.66021 | 308.75 | 4.2766e-05 | 14.0978
2.07 | 1.6128 | 0.02 | 133 | 0.65527 | 332.5 | 3.9415e-05 | 12.9929
2.09 | 1.6328 | 0.02 | 133 | 0.65033 | 332.5 | 3.9118e-05 | 12.895
2.11 | 1.6528 | 0.02 | 133 | 0.6454 | 332.5 | 3.8821e-05 | 12.7971
2.13 | 1.6728 | 0.02 | 133 | 0.64046 | 332.5 | 3.8524e-05 | 12.6992
2.15 | 1.6928 | 0.02 | 133 | 0.63552 | 332.5 | 3.8227e-05 | 12.6013
2.17 | 1.7128 | 0.02 | 133 | 0.63058 | 332.5 | 3.793e-05 | 12.5034
2.19 | 1.7328 | 0.02 | 123.5 | 0.62565 | 308.75 | 4.0528e-05 | 13.3598
2.21 | 1.7528 | 0.02 | 114 | 0.62071 | 285 | 4.3559e-05 | 14.3589
2.23 | 1.7728 | 0.02 | 57 | 0.61577 | 142.5 | 8.6424e-05 | 28.4894
2.25 | 1.7928 | 0.02 | 47.5 | 0.61083 | 118.75 | 0.00010288 | 33.9132
2.27 | 1.8128 | 0.02 | 95 | 0.6059 | 237.5 | 5.1023e-05 | 16.8195
2.29 | 1.8328 | 0.02 | 95 | 0.60096 | 237.5 | 5.0607e-05 | 16.6825
2.31 | 1.8528 | 0.02 | 95 | 0.59602 | 237.5 | 5.0191e-05 | 16.5454
2.33 | 1.8728 | 0.02 | 104.5 | 0.59109 | 261.25 | 4.5251e-05 | 14.9167
2.35 | 1.8928 | 0.02 | 114 | 0.58615 | 285 | 4.1133e-05 | 13.5594
2.37 | 1.9128 | 0.02 | 114 | 0.58121 | 285 | 4.0787e-05 | 13.4452
2.39 | 1.9328 | 0.02 | 114 | 0.57627 | 285 | 4.044e-05 | 13.331
2.41 | 1.9528 | 0.02 | 114 | 0.57134 | 285 | 4.0094e-05 | 13.2168
2.43 | 1.9728 | 0.02 | 114 | 0.5664 | 285 | 3.9747e-05 | 13.1026
2.45 | 1.9928 | 0.02 | 114 | 0.56146 | 285 | 3.9401e-05 | 12.9884
2.47 | 2.0128 | 0.02 | 114 | 0.55653 | 285 | 3.9054e-05 | 12.8741
2.49 | 2.0328 | 0.02 | 123.5 | 0.55159 | 308.75 | 3.573e-05 | 11.7784
2.51 | 2.0528 | 0.02 | 133 | 0.54665 | 332.5 | 3.2881e-05 | 10.8392
2.53 | 2.0728 | 0.02 | 133 | 0.54171 | 332.5 | 3.2584e-05 | 10.7413
2.55 | 2.0928 | 0.02 | 133 | 0.53678 | 332.5 | 3.2287e-05 | 10.6434
2.57 | 2.1128 | 0.02 | 123.5 | 0.53184 | 308.75 | 3.4451e-05 | 11.3567
2.59 | 2.1328 | 0.02 | 123.5 | 0.5269 | 308.75 | 3.4131e-05 | 11.2513
2.61 | 2.1528 | 0.02 | 142.5 | 0.52196 | 356.25 | 2.9303e-05 | 9.6597
2.63 | 2.1728 | 0.02 | 152 | 0.51703 | 380 | 2.7212e-05 | 8.9703
2.65 | 2.1928 | 0.02 | 152 | 0.51209 | 380 | 2.6952e-05 | 8.8847
2.67 | 2.2128 | 0.02 | 152 | 0.50715 | 380 | 2.6692e-05 | 8.799
2.69 | 2.2328 | 0.02 | 152 | 0.50222 | 380 | 2.6432e-05 | 8.7133
2.71 | 2.2528 | 0.02 | 152 | 0.49728 | 380 | 2.6173e-05 | 8.6277
2.73 | 2.2728 | 0.02 | 142.5 | 0.49234 | 356.25 | 2.764e-05 | 9.1115
2.75 | 2.2928 | 0.02 | 133 | 0.4874 | 332.5 | 2.9318e-05 | 9.6644
2.77 | 2.3128 | 0.02 | 133 | 0.48247 | 332.5 | 2.9021e-05 | 9.5665
2.79 | 2.3328 | 0.02 | 123.5 | 0.47753 | 308.75 | 3.0933e-05 | 10.197
2.81 | 2.3528 | 0.02 | 114 | 0.47259 | 285 | 3.3164e-05 | 10.9325
2.83 | 2.3728 | 0.02 | 114 | 0.46765 | 285 | 3.2818e-05 | 10.8183
2.85 | 2.3928 | 0.02 | 104.5 | 0.46272 | 261.25 | 3.5423e-05 | 11.6772
2.87 | 2.4128 | 0.02 | 95 | 0.45778 | 237.5 | 3.855e-05 | 12.7079
2.89 | 2.4328 | 0.02 | 95 | 0.45284 | 237.5 | 3.8134e-05 | 12.5708
2.91 | 2.4528 | 0.02 | 95 | 0.44791 | 237.5 | 3.7718e-05 | 12.4337
2.93 | 2.4728 | 0.02 | 104.5 | 0.44297 | 261.25 | 3.3911e-05 | 11.1788
2.95 | 2.4928 | 0.02 | 114 | 0.43803 | 285 | 3.0739e-05 | 10.133
2.97 | 2.5128 | 0.02 | 114 | 0.43309 | 285 | 3.0393e-05 | 10.0188
2.99 | 2.5328 | 0.02 | 114 | 0.42816 | 285 | 3.0046e-05 | 9.9046
3.01 | 2.5528 | 0.02 | 123.5 | 0.42322 | 308.75 | 2.7415e-05 | 9.0373
3.03 | 2.5728 | 0.02 | 123.5 | 0.41828 | 308.75 | 2.7095e-05 | 8.9318
3.05 | 2.5928 | 0.02 | 114 | 0.41335 | 285 | 2.9007e-05 | 9.562
3.07 | 2.6128 | 0.02 | 114 | 0.40841 | 285 | 2.866e-05 | 9.4477
3.09 | 2.6328 | 0.02 | 114 | 0.40347 | 285 | 2.8314e-05 | 9.3335
3.11 | 2.6528 | 0.02 | 114 | 0.39853 | 285 | 2.7967e-05 | 9.2193
3.13 | 2.6728 | 0.02 | 123.5 | 0.3936 | 308.75 | 2.5496e-05 | 8.4047
3.15 | 2.6928 | 0.02 | 123.5 | 0.38866 | 308.75 | 2.5176e-05 | 8.2993
3.17 | 2.7128 | 0.02 | 114 | 0.38372 | 285 | 2.6928e-05 | 8.8767
3.19 | 2.7328 | 0.02 | 123.5 | 0.37878 | 308.75 | 2.4537e-05 | 8.0884
3.21 | 2.7528 | 0.02 | 133 | 0.37385 | 332.5 | 2.2487e-05 | 7.4128
3.23 | 2.7728 | 0.02 | 123.5 | 0.36891 | 308.75 | 2.3897e-05 | 7.8776
3.25 | 2.7928 | 0.02 | 123.5 | 0.36397 | 308.75 | 2.3577e-05 | 7.7721
3.27 | 2.8128 | 0.02 | 123.5 | 0.35904 | 308.75 | 2.3257e-05 | 7.6667
3.29 | 2.8328 | 0.02 | 114 | 0.3541 | 285 | 2.4849e-05 | 8.1914
3.31 | 2.8528 | 0.02 | 114 | 0.34916 | 285 | 2.4503e-05 | 8.0772
3.33 | 2.8728 | 0.02 | 123.5 | 0.34422 | 308.75 | 2.2298e-05 | 7.3504
3.35 | 2.8928 | 0.02 | 133 | 0.33929 | 332.5 | 2.0408e-05 | 6.7275
3.37 | 2.9128 | 0.02 | 133 | 0.33435 | 332.5 | 2.0111e-05 | 6.6296
3.39 | 2.9328 | 0.02 | 133 | 0.32941 | 332.5 | 1.9814e-05 | 6.5317
3.41 | 2.9528 | 0.02 | 133 | 0.32448 | 332.5 | 1.9517e-05 | 6.4338
3.43 | 2.9728 | 0.02 | 133 | 0.31954 | 332.5 | 1.922e-05 | 6.3359
3.45 | 2.9928 | 0.02 | 133 | 0.3146 | 332.5 | 1.8923e-05 | 6.238
3.47 | 3.0128 | 0.02 | 133 | 0.30966 | 332.5 | 1.8626e-05 | 6.1401
3.49 | 3.0328 | 0.02 | 133 | 0.30473 | 332.5 | 1.8329e-05 | 6.0422
3.51 | 3.0528 | 0.02 | 133 | 0.29979 | 332.5 | 1.8032e-05 | 5.9443
(7.21)
𝐼_𝑧(𝑚) =0.5+0.1√((𝑞 ̅−𝑞)/(𝑞_𝑧(1)^′ )) (7.21)
𝑞 ̅(𝑘𝑃𝑎)=
𝑞(𝑘𝑃𝑎)=
𝐷_𝑓 (𝑚)=
𝛾(𝑘𝑁/𝑚^3)=
𝐵(𝑚)=
𝐿(𝑚)=
𝑞_𝑧(1)^′ (𝑘𝑃𝑎)=
𝐶_1=
𝐶_2=
𝐶_3=
𝐶_1=1−0.5[𝑞/(𝑞 ̅−𝑞)]
𝐶_2=1+0.2 log⁡(t/0.1)
𝐶_3=max⁡[(1.03−0.03𝐿/𝐵), 0.73]
𝑡(𝑦𝑒𝑎𝑟)=
(7.20)
𝑆_𝑒=𝐶_1 𝐶_2 𝐶_3 (𝑞 ̅−𝑞) ∑_0^(𝑧_2)▒〖(𝐼_𝑧/𝐸_𝑠 Δ𝑧) 〗(7.20)
∑𝑆_𝑒 (𝑚𝑚)=

## Modulus based method (strip)
[19 empty] | Method 1 | Method 2 | Se1 (mm) | Se2 (mm)
B (m) | 0.4572 | x | 0 | Zm (m) | Dz (m) | zm (m) | term1 | term2 | term3 | Is | Is | Ds' (kPa) | qc(m) (kPa) | qt(m) (kPa) | som (kPa) | uo(kPa) | so(m)' (kPa) | Dr (%) | M1 (kPa) | M2 (kPa) | 91.0866 | 235.8085
L (m) | 4.572 |  | 7.7724 | 0.01 | 0.02 | 0 | 3.1416 | 0 | 0 | 1 | 1 | 162.6021 | 824 | 824.4 | 0.17 | 0 | 0.17 | 80.9471 | 2505.0923 | 4121.15 | 0 | 0
| 0.4572 |  | 162.6021 | 0.03 | 0.02 | 0 | 3.1416 | 0 | 0 | 1 | 1 | 162.6021 | 1392.5 | 1392.7 | 0.51 | 0 | 0.51 | 79.9568 | 4306.4516 | 6960.95 | 0 | 0
| 170.3745 |  |  | 0.05 | 0.02 | 0 | 3.1416 | 0 | 0 | 1 | 1 | 162.6021 | 2046 | 2046 | 0.85 | 0 | 0.85 | 85.2998 | 5769.7488 | 10225.75 | 0 | 0
| 17 |  |  | 0.07 | 0.02 | 0 | 3.1416 | 0 | 0 | 1 | 1 | 162.6021 | 2965 | 2966 | 1.19 | 0 | 1.19 | 94.4008 | 7145.2705 | 14824.05 | 0 | 0
| 4.572 |  |  | 0.09 | 0.02 | 0 | 3.1416 | 0 | 0 | 1 | 1 | 162.6021 | 3543 | 3545.6 | 1.53 | 0 | 1.53 | 96.9087 | 8176.2818 | 17720.35 | 0 | 0
|  |  |  | 0.11 | 0.02 | 0 | 3.1416 | 0 | 0 | 1 | 1 | 162.6021 | 3438.5 | 3441.1 | 1.87 | 0 | 1.87 | 90.7976 | 8818.3495 | 17196.15 | 0 | 0
|  |  |  | 0.13 | 0.02 | 0 | 3.1416 | 0 | 0 | 1 | 1 | 162.6021 | 3268 | 3270 | 2.21 | 0 | 2.21 | 84.8971 | 9280.1187 | 16338.95 | 0 | 0
|  |  |  | 0.15 | 0.02 | 0 | 3.1416 | 0 | 0 | 1 | 1 | 162.6021 | 3012.5 | 3014.7 | 2.55 | 0 | 2.55 | 78.6463 | 9529.7047 | 15060.75 | 0 | 0
|  |  |  | 0.17 | 0.02 | 0 | 3.1416 | 0 | 0 | 1 | 1 | 162.6021 | 2662 | 2664 | 2.89 | 0 | 2.89 | 71.6522 | 9502.0302 | 13305.55 | 0 | 0
|  |  |  | 0.19 | 0.02 | 0 | 3.1416 | 0 | 0 | 1 | 1 | 162.6021 | 2283 | 2284 | 3.23 | 0 | 3.23 | 64.5361 | 9214.7914 | 11403.85 | 0 | 0
|  |  |  | 0.21 | 0.02 | 0 | 3.1416 | 0 | 0 | 1 | 1 | 162.6021 | 2017.5 | 2017.5 | 3.57 | 0 | 3.57 | 59.1684 | 8934.0951 | 10069.65 | 0 | 0
|  |  |  | 0.23 | 0.02 | 0 | 3.1416 | 0 | 0 | 1 | 1 | 162.6021 | 1904 | 1903.8 | 3.91 | 0 | 3.91 | 56.1875 | 8876.8939 | 9499.45 | 0 | 0
|  |  |  | 0.25 | 0.02 | 0 | 3.1416 | 0 | 0 | 1 | 1 | 162.6021 | 1800 | 1800 | 4.25 | 0 | 4.25 | 53.5044 | 8790.0202 | 8978.75 | 0 | 0
|  |  |  | 0.27 | 0.02 | 0 | 3.1416 | 0 | 0 | 1 | 1 | 162.6021 | 1724 | 1723.8 | 4.59 | 0 | 4.59 | 51.3648 | 8735.7725 | 8596.05 | 0 | 0
|  |  |  | 0.29 | 0.02 | 0 | 3.1416 | 0 | 0 | 1 | 1 | 162.6021 | 1591.5 | 1590.7 | 4.93 | 0 | 4.93 | 48.4777 | 8476.6485 | 7928.85 | 0 | 0
|  |  |  | 0.31 | 0.02 | 0 | 3.1416 | 0 | 0 | 1 | 1 | 162.6021 | 1468.5 | 1467.5 | 5.27 | 0 | 5.27 | 45.7967 | 8192.1619 | 7311.15 | 0 | 0
|  |  |  | 0.33 | 0.02 | 0 | 3.1416 | 0 | 0 | 1 | 1 | 162.6021 | 1402 | 1401.2 | 5.61 | 0 | 5.61 | 44.0538 | 8060.1758 | 6977.95 | 0 | 0
|  |  |  | 0.35 | 0.02 | 0 | 3.1416 | 0 | 0 | 1 | 1 | 162.6021 | 1269.5 | 1267.9 | 5.95 | 0 | 5.95 | 41.3083 | 7652.8033 | 6309.75 | 0 | 0
|  |  |  | 0.37 | 0.02 | 0 | 3.1416 | 0 | 0 | 1 | 1 | 162.6021 | 1156 | 1152.8 | 6.29 | 0 | 6.29 | 38.8746 | 7267.7179 | 5732.55 | 0 | 0
|  |  |  | 0.39 | 0.02 | 0 | 3.1416 | 0 | 0 | 1 | 1 | 162.6021 | 1137 | 1131.8 | 6.63 | 0 | 6.63 | 38.0498 | 7250.8223 | 5625.85 | 0 | 0
|  |  |  | 0.41 | 0.02 | 0 | 3.1416 | 0 | 0 | 1 | 1 | 162.6021 | 1099 | 1092.8 | 6.97 | 0 | 6.97 | 36.9437 | 7143.6427 | 5429.15 | 0 | 0
|  |  |  | 0.43 | 0.02 | 0 | 3.1416 | 0 | 0 | 1 | 1 | 162.6021 | 1042 | 1035.8 | 7.31 | 0 | 7.31 | 35.5471 | 6938.4779 | 5142.45 | 0 | 0
|  |  |  | 0.45 | 0.02 | 0 | 3.1416 | 0 | 0 | 1 | 1 | 162.6021 | 1013.5 | 1007.9 | 7.65 | 0 | 7.65 | 34.6614 | 6852.7195 | 5001.25 | 0 | 0
|  |  |  | 0.47 | 0.02 | 0.0128 | 3.0857 | 0.055935 | -0.11164 | 0.99993 | 0.99997 | 162.59 | 956.5 | 951.3 | 7.99 | 0 | 7.99 | 33.3086 | 6620.1948 | 4716.55 | 0.49119 | 0.68944
|  |  |  | 0.49 | 0.02 | 0.0328 | 2.9991 | 0.14251 | -0.28118 | 0.99878 | 0.99921 | 162.4032 | 890 | 884.4 | 8.33 | 0 | 8.33 | 31.7968 | 6322.8631 | 4380.35 | 0.5137 | 0.74151
|  |  |  | 0.51 | 0.02 | 0.0528 | 2.9146 | 0.22699 | -0.43855 | 0.99509 | 0.99623 | 161.8032 | 852.5 | 846.7 | 8.67 | 0 | 8.67 | 30.8101 | 6160.5425 | 4190.15 | 0.52529 | 0.7723
|  |  |  | 0.53 | 0.02 | 0.0728 | 2.8333 | 0.30831 | -0.57827 | 0.9878 | 0.98988 | 160.6178 | 824.5 | 818.3 | 9.01 | 0 | 9.01 | 30.0099 | 6041.1078 | 4046.45 | 0.53175 | 0.79387
|  |  |  | 0.55 | 0.02 | 0.0928 | 2.756 | 0.38562 | -0.69703 | 0.97638 | 0.97962 | 158.7607 | 815 | 807.8 | 9.35 | 0 | 9.35 | 29.5615 | 6017.9227 | 3992.25 | 0.52763 | 0.79534
|  |  |  | 0.57 | 0.02 | 0.1128 | 2.6832 | 0.45838 | -0.79364 | 0.96081 | 0.9655 | 156.2292 | 815 | 807.6 | 9.69 | 0 | 9.69 | 29.2987 | 6045.2959 | 3989.55 | 0.51686 | 0.78319
|  |  |  | 0.59 | 0.02 | 0.1328 | 2.6153 | 0.52628 | -0.86869 | 0.94147 | 0.94792 | 153.0857 | 796 | 789 | 10.03 | 0 | 10.03 | 28.7066 | 5965.0454 | 3894.85 | 0.51328 | 0.78609
|  |  |  | 0.61 | 0.02 | 0.1528 | 2.5524 | 0.58921 | -0.92401 | 0.91902 | 0.92749 | 149.4338 | 767.5 | 761.7 | 10.37 | 0 | 10.37 | 27.954 | 5826.7057 | 3756.65 | 0.51293 | 0.79557
|  |  |  | 0.63 | 0.02 | 0.1728 | 2.4943 | 0.64727 | -0.96208 | 0.89418 | 0.90486 | 145.3948 | 767.5 | 763.5 | 10.71 | 0 | 10.71 | 27.7295 | 5849.3445 | 3763.95 | 0.49713 | 0.77257
|  |  |  | 0.65 | 0.02 | 0.1928 | 2.4409 | 0.70065 | -0.98567 | 0.8677 | 0.88064 | 141.0902 | 786.5 | 783.1 | 11.05 | 0 | 11.05 | 27.8522 | 5981.4645 | 3860.25 | 0.47176 | 0.73099
|  |  |  | 0.67 | 0.02 | 0.2128 | 2.392 | 0.74962 | -0.99744 | 0.84027 | 0.85541 | 136.6302 | 786.5 | 783.5 | 11.39 | 0 | 11.39 | 27.6419 | 6003.2189 | 3860.55 | 0.45519 | 0.70783
|  |  |  | 0.69 | 0.02 | 0.2328 | 2.3471 | 0.7945 | -0.99983 | 0.81246 | 0.82962 | 132.1081 | 758 | 756.2 | 11.73 | 0 | 11.73 | 26.9377 | 5856.4793 | 3722.35 | 0.45115 | 0.70981
|  |  |  | 0.71 | 0.02 | 0.2528 | 2.306 | 0.83563 | -0.99496 | 0.78473 | 0.80366 | 127.5986 | 720 | 718.4 | 12.07 | 0 | 12.07 | 26.0669 | 5647.1678 | 3531.65 | 0.4519 | 0.7226
|  |  |  | 0.73 | 0.02 | 0.2728 | 2.2683 | 0.87332 | -0.98458 | 0.75743 | 0.77784 | 123.159 | 682 | 676.6 | 12.41 | 0 | 12.41 | 25.1941 | 5430.3575 | 3320.95 | 0.45359 | 0.74171
|  |  |  | 0.75 | 0.02 | 0.2928 | 2.2337 | 0.90791 | -0.97013 | 0.73081 | 0.75238 | 118.8309 | 634.5 | 626.1 | 12.75 | 0 | 12.75 | 24.1373 | 5145.1971 | 3066.75 | 0.46191 | 0.77496
|  |  |  | 0.77 | 0.02 | 0.3128 | 2.2019 | 0.93968 | -0.95277 | 0.70505 | 0.72747 | 114.6432 | 558.5 | 550.3 | 13.09 | 0 | 13.09 | 22.4971 | 4659.0229 | 2686.05 | 0.49213 | 0.85362
|  |  |  | 0.79 | 0.02 | 0.3328 | 2.1727 | 0.96892 | -0.93339 | 0.68028 | 0.70322 | 110.6144 | 502 | 494.2 | 13.43 | 0 | 13.43 | 21.1925 | 4283.1146 | 2403.85 | 0.51651 | 0.92031
|  |  |  | 0.81 | 0.02 | 0.3528 | 2.1457 | 0.99586 | -0.91271 | 0.65654 | 0.67972 | 106.7554 | 493 | 485.2 | 13.77 | 0 | 13.77 | 20.8708 | 4229.7585 | 2357.15 | 0.50478 | 0.9058
|  |  |  | 0.83 | 0.02 | 0.3728 | 2.1209 | 1.0207 | -0.89127 | 0.63388 | 0.65703 | 103.0707 | 483.5 | 475.7 | 14.11 | 0 | 14.11 | 20.5431 | 4171.7956 | 2307.95 | 0.49413 | 0.89318
|  |  |  | 0.85 | 0.02 | 0.3928 | 2.0979 | 1.0437 | -0.86947 | 0.6123 | 0.63518 | 99.5608 | 483.5 | 476.3 | 14.45 | 0 | 14.45 | 20.4212 | 4180.5887 | 2309.25 | 0.4763 | 0.86228
|  |  |  | 0.87 | 0.02 | 0.4128 | 2.0765 | 1.0651 | -0.84762 | 0.59177 | 0.61418 | 96.2229 | 493 | 486 | 14.79 | 0 | 14.79 | 20.5013 | 4256.8381 | 2356.05 | 0.45209 | 0.81682
|  |  |  | 0.89 | 0.02 | 0.4328 | 2.0567 | 1.0849 | -0.82595 | 0.57227 | 0.59403 | 93.0522 | 483.5 | 479.1 | 15.13 | 0 | 15.13 | 20.1878 | 4197.475 | 2319.85 | 0.44337 | 0.80223
|  |  |  | 0.91 | 0.02 | 0.4528 | 2.0383 | 1.1033 | -0.80463 | 0.55376 | 0.57473 | 90.0424 | 474 | 472.4 | 15.47 | 0 | 15.47 | 19.8777 | 4137.0942 | 2284.65 | 0.43529 | 0.78824
|  |  |  | 0.93 | 0.02 | 0.4728 | 2.0212 | 1.1204 | -0.78378 | 0.53619 | 0.55625 | 87.1863 | 464.5 | 462.5 | 15.81 | 0 | 15.81 | 19.5709 | 4075.7191 | 2233.45 | 0.42783 | 0.78073
|  |  |  | 0.95 | 0.02 | 0.4928 | 2.0051 | 1.1365 | -0.76347 | 0.51953 | 0.53857 | 84.4763 | 455 | 452.6 | 16.15 | 0 | 16.15 | 19.2669 | 4013.3717 | 2182.25 | 0.42097 | 0.77421
|  |  |  | 0.97 | 0.02 | 0.5128 | 1.9901 | 1.1515 | -0.74377 | 0.50371 | 0.52166 | 81.9047 | 464.5 | 462.9 | 16.49 | 0 | 16.49 | 19.3659 | 4090.1707 | 2232.05 | 0.4005 | 0.7339
|  |  |  | 0.99 | 0.02 | 0.5328 | 1.9761 | 1.1655 | -0.7247 | 0.4887 | 0.5055 | 79.4638 | 464.5 | 463.5 | 16.83 | 0 | 16.83 | 19.2673 | 4097.1383 | 2233.35 | 0.3879 | 0.71161
|  |  |  | 1.01 | 0.02 | 0.5528 | 1.9629 | 1.1787 | -0.70628 | 0.47445 | 0.49005 | 77.1459 | 474 | 472.6 | 17.17 | 0 | 17.17 | 19.3663 | 4173.7947 | 2277.15 | 0.36967 | 0.67757
|  |  |  | 1.03 | 0.02 | 0.5728 | 1.9505 | 1.1911 | -0.68852 | 0.4609 | 0.47528 | 74.9437 | 530.5 | 527.9 | 17.51 | 0 | 17.51 | 20.3878 | 4589.6184 | 2551.95 | 0.32658 | 0.58734
|  |  |  | 1.05 | 0.02 | 0.5928 | 1.9389 | 1.2027 | -0.67141 | 0.44803 | 0.46116 | 72.8503 | 568 | 565.2 | 17.85 | 0 | 17.85 | 20.9949 | 4862.7984 | 2736.75 | 0.29962 | 0.53239
|  |  |  | 1.07 | 0.02 | 0.6128 | 1.9278 | 1.2137 | -0.65494 | 0.43578 | 0.44765 | 70.8589 | 549 | 547.4 | 18.19 | 0 | 18.19 | 20.5437 | 4736.9064 | 2646.05 | 0.29918 | 0.53558
|  |  |  | 1.09 | 0.02 | 0.6328 | 1.9175 | 1.2241 | -0.6391 | 0.42412 | 0.43474 | 68.9635 | 511.5 | 510.3 | 18.53 | 0 | 18.53 | 19.738 | 4475.1782 | 2458.85 | 0.3082 | 0.56094
|  |  |  | 1.11 | 0.02 | 0.6528 | 1.9076 | 1.234 | -0.62386 | 0.41302 | 0.42239 | 67.1579 | 493 | 491.6 | 18.87 | 0 | 18.87 | 19.2899 | 4346.8282 | 2363.65 | 0.309 | 0.56826
|  |  |  | 1.13 | 0.02 | 0.6728 | 1.8983 | 1.2433 | -0.60922 | 0.40244 | 0.41057 | 65.4368 | 445.5 | 443.7 | 19.21 | 0 | 19.21 | 18.2554 | 3998.8211 | 2122.45 | 0.32728 | 0.61662
|  |  |  | 1.15 | 0.02 | 0.6928 | 1.8895 | 1.2521 | -0.59513 | 0.39234 | 0.39925 | 63.795 | 388.5 | 386.5 | 19.55 | 0 | 19.55 | 16.973 | 3565.2783 | 1834.75 | 0.35787 | 0.69541
|  |  |  | 1.17 | 0.02 | 0.7128 | 1.8811 | 1.2605 | -0.5816 | 0.3827 | 0.38841 | 62.2276 | 369.5 | 367.3 | 19.89 | 0 | 19.89 | 16.4816 | 3419.8154 | 1737.05 | 0.36392 | 0.71647
|  |  |  | 1.19 | 0.02 | 0.7328 | 1.8732 | 1.2684 | -0.56858 | 0.37349 | 0.37802 | 60.7302 | 341 | 338.6 | 20.23 | 0 | 20.23 | 15.7662 | 3195.2698 | 1591.85 | 0.38013 | 0.76301
|  |  |  | 1.21 | 0.02 | 0.7528 | 1.8656 | 1.276 | -0.55606 | 0.36468 | 0.36807 | 59.2985 | 312.5 | 310.3 | 20.57 | 0 | 20.57 | 15.0303 | 2965.6716 | 1448.65 | 0.3999 | 0.81867
|  |  |  | 1.23 | 0.02 | 0.7728 | 1.8584 | 1.2832 | -0.54401 | 0.35626 | 0.35852 | 57.9287 | 293.5 | 291.3 | 20.91 | 0 | 20.91 | 14.5066 | 2810.6619 | 1351.95 | 0.41221 | 0.85696
|  |  |  | 1.25 | 0.02 | 0.7928 | 1.8515 | 1.2901 | -0.53242 | 0.34819 | 0.34936 | 56.6171 | 274.5 | 276.7 | 21.25 | 0 | 21.25 | 13.9727 | 2653.0584 | 1277.25 | 0.42681 | 0.88655
|  |  |  | 1.27 | 0.02 | 0.8128 | 1.845 | 1.2966 | -0.52127 | 0.34046 | 0.34057 | 55.3603 | 255.5 | 259.3 | 21.59 | 0 | 21.59 | 13.4271 | 2492.8011 | 1188.55 | 0.44416 | 0.93156
|  |  |  | 1.29 | 0.02 | 0.8328 | 1.8387 | 1.3029 | -0.51052 | 0.33305 | 0.33212 | 54.1552 | 246 | 246.4 | 21.93 | 0 | 21.93 | 13.1238 | 2412.7203 | 1122.35 | 0.44891 | 0.96503
|  |  |  | 1.31 | 0.02 | 0.8528 | 1.8327 | 1.3089 | -0.50018 | 0.32594 | 0.32401 | 52.9989 | 236.5 | 236.3 | 22.27 | 0 | 22.27 | 12.8185 | 2331.8078 | 1070.15 | 0.45457 | 0.99049
|  |  |  | 1.33 | 0.02 | 0.8728 | 1.827 | 1.3146 | -0.4902 | 0.31911 | 0.31621 | 51.8886 | 227 | 226.4 | 22.61 | 0 | 22.61 | 12.5109 | 2250.0608 | 1018.95 | 0.46122 | 1.0185
|  |  |  | 1.35 | 0.02 | 0.8928 | 1.8215 | 1.3201 | -0.48059 | 0.31255 | 0.30871 | 50.8218 | 227 | 226.2 | 22.95 | 0 | 22.95 | 12.4643 | 2251.8721 | 1016.25 | 0.45137 | 1.0002
|  |  |  | 1.37 | 0.02 | 0.9128 | 1.8162 | 1.3254 | -0.47132 | 0.30625 | 0.3015 | 49.7961 | 227 | 226.6 | 23.29 | 0 | 23.29 | 12.4185 | 2253.6516 | 1016.55 | 0.44191 | 0.97971
|  |  |  | 1.39 | 0.02 | 0.9328 | 1.8111 | 1.3305 | -0.46237 | 0.30018 | 0.29455 | 48.8093 | 217.5 | 216.5 | 23.63 | 0 | 23.63 | 12.1119 | 2170.7994 | 964.35 | 0.44969 | 1.0123
|  |  |  | 1.41 | 0.02 | 0.9528 | 1.8063 | 1.3353 | -0.45373 | 0.29433 | 0.28786 | 47.8593 | 180 | 177 | 23.97 | 0 | 23.97 | 10.9792 | 1832.0139 | 765.15 | 0.52248 | 1.251
|  |  |  | 1.43 | 0.02 | 0.9728 | 1.8016 | 1.34 | -0.44539 | 0.28871 | 0.28141 | 46.9442 | 152 | 148 | 24.31 | 0 | 24.31 | 10.0537 | 1571.9578 | 618.45 | 0.59727 | 1.5181
|  |  |  | 1.45 | 0.02 | 0.9928 | 1.7971 | 1.3445 | -0.43733 | 0.28328 | 0.2752 | 46.0622 | 142.5 | 138.5 | 24.65 | 0 | 24.65 | 9.7007 | 1482.7215 | 569.25 | 0.62132 | 1.6183
|  |  |  | 1.47 | 0.02 | 1.0128 | 1.7928 | 1.3488 | -0.42954 | 0.27805 | 0.26921 | 45.2116 | 123.5 | 119.5 | 24.99 | 0 | 24.99 | 9 | 1300.6697 | 472.55 | 0.6952 | 1.9135
|  |  |  | 1.49 | 0.02 | 1.0328 | 1.7886 | 1.353 | -0.42201 | 0.273 | 0.26343 | 44.3907 | 104.5 | 100.7 | 25.33 | 0 | 25.33 | 8.2509 | 1114.8972 | 376.85 | 0.79632 | 2.3559
|  |  |  | 1.51 | 0.02 | 1.0528 | 1.7846 | 1.357 | -0.41472 | 0.26813 | 0.25785 | 43.5982 | 85.5 | 82.3 | 25.67 | 0 | 25.67 | 7.4384 | 925.0783 | 283.15 | 0.94258 | 3.0795
|  |  |  | 1.53 | 0.02 | 1.0728 | 1.7807 | 1.3608 | -0.40766 | 0.26342 | 0.25246 | 42.8326 | 76 | 73.6 | 26.01 | 0 | 26.01 | 6.9899 | 828.6846 | 237.95 | 1.0338 | 3.6001
|  |  |  | 1.55 | 0.02 | 1.0928 | 1.777 | 1.3646 | -0.40083 | 0.25887 | 0.24726 | 42.0927 | 85.5 | 84.1 | 26.35 | 0 | 26.35 | 7.3899 | 925.8528 | 288.75 | 0.90927 | 2.9155
|  |  |  | 1.57 | 0.02 | 1.1128 | 1.7734 | 1.3682 | -0.39422 | 0.25447 | 0.24223 | 41.3772 | 95 | 95.4 | 26.69 | 0 | 26.69 | 7.7647 | 1022.0881 | 343.55 | 0.80966 | 2.4088
|  |  |  | 1.59 | 0.02 | 1.1328 | 1.7699 | 1.3717 | -0.38781 | 0.25021 | 0.23737 | 40.6849 | 104.5 | 106.7 | 27.03 | 0 | 27.03 | 8.118 | 1117.4591 | 398.35 | 0.72817 | 2.0427
|  |  |  | 1.61 | 0.02 | 1.1528 | 1.7666 | 1.375 | -0.38159 | 0.24609 | 0.23267 | 40.0148 | 114 | 117 | 27.37 | 0 | 27.37 | 8.4525 | 1212.0242 | 448.15 | 0.6603 | 1.7858
|  |  |  | 1.63 | 0.02 | 1.1728 | 1.7633 | 1.3783 | -0.37557 | 0.2421 | 0.22812 | 39.3658 | 123.5 | 126.9 | 27.71 | 0 | 27.71 | 8.7705 | 1305.8347 | 495.95 | 0.60292 | 1.5875
|  |  |  | 1.65 | 0.02 | 1.1928 | 1.7602 | 1.3814 | -0.36972 | 0.23823 | 0.22371 | 38.737 | 133 | 136.6 | 28.05 | 0 | 28.05 | 9.0739 | 1398.9352 | 542.75 | 0.55381 | 1.4274
|  |  |  | 1.67 | 0.02 | 1.2128 | 1.7571 | 1.3845 | -0.36405 | 0.23448 | 0.21944 | 38.1275 | 133 | 136.4 | 28.39 | 0 | 28.39 | 9.0466 | 1399.5946 | 540.05 | 0.54484 | 1.412
|  |  |  | 1.69 | 0.02 | 1.2328 | 1.7541 | 1.3874 | -0.35853 | 0.23085 | 0.21531 | 37.5365 | 133 | 136 | 28.73 | 0 | 28.73 | 9.0197 | 1400.2446 | 536.35 | 0.53614 | 1.3997
|  |  |  | 1.71 | 0.02 | 1.2528 | 1.7513 | 1.3903 | -0.35318 | 0.22732 | 0.21131 | 36.9631 | 133 | 135.8 | 29.07 | 0 | 29.07 | 8.9932 | 1400.8853 | 533.65 | 0.52771 | 1.3853
|  |  |  | 1.73 | 0.02 | 1.2728 | 1.7485 | 1.3931 | -0.34798 | 0.2239 | 0.20743 | 36.4066 | 133 | 135.8 | 29.41 | 0 | 29.41 | 8.9671 | 1401.517 | 531.95 | 0.51953 | 1.3688
|  |  |  | 1.75 | 0.02 | 1.2928 | 1.7458 | 1.3958 | -0.34293 | 0.22058 | 0.20366 | 35.8662 | 142.5 | 145.3 | 29.75 | 0 | 29.75 | 9.2552 | 1494.173 | 577.75 | 0.48008 | 1.2416
|  |  |  | 1.77 | 0.02 | 1.3128 | 1.7432 | 1.3984 | -0.33801 | 0.21735 | 0.20001 | 35.3413 | 152 | 154.8 | 30.09 | 0 | 30.09 | 9.5316 | 1586.1947 | 623.55 | 0.44561 | 1.1336
|  |  |  | 1.79 | 0.02 | 1.3328 | 1.7407 | 1.4009 | -0.33323 | 0.21421 | 0.19647 | 34.8312 | 152 | 155 | 30.43 | 0 | 30.43 | 9.5049 | 1586.9273 | 622.85 | 0.43898 | 1.1184
|  |  |  | 1.81 | 0.02 | 1.3528 | 1.7382 | 1.4034 | -0.32858 | 0.21116 | 0.19303 | 34.3354 | 161 | 164.2 | 30.77 | 0 | 30.77 | 9.7551 | 1673.6426 | 667.15 | 0.41031 | 1.0293
|  |  |  | 1.83 | 0.02 | 1.3728 | 1.7358 | 1.4058 | -0.32406 | 0.2082 | 0.18969 | 33.8533 | 170 | 173.2 | 31.11 | 0 | 31.11 | 9.9965 | 1759.847 | 710.45 | 0.38473 | 0.95301
|  |  |  | 1.85 | 0.02 | 1.3928 | 1.7335 | 1.4081 | -0.31965 | 0.20531 | 0.18644 | 33.3842 | 161 | 164 | 31.45 | 0 | 31.45 | 9.7019 | 1675.1799 | 662.75 | 0.39857 | 1.0074
|  |  |  | 1.87 | 0.02 | 1.4128 | 1.7312 | 1.4104 | -0.31536 | 0.20251 | 0.18329 | 32.9277 | 152 | 155.2 | 31.79 | 0 | 31.79 | 9.4015 | 1589.7616 | 617.05 | 0.41425 | 1.0673
|  |  |  | 1.89 | 0.02 | 1.4328 | 1.729 | 1.4126 | -0.31117 | 0.19977 | 0.18023 | 32.4834 | 142.5 | 145.9 | 32.13 | 0 | 32.13 | 9.0788 | 1498.7309 | 568.85 | 0.43348 | 1.1421
|  |  |  | 1.91 | 0.02 | 1.4528 | 1.7269 | 1.4147 | -0.3071 | 0.19711 | 0.17725 | 32.0507 | 133 | 136.2 | 32.47 | 0 | 32.47 | 8.7479 | 1406.8318 | 518.65 | 0.45564 | 1.2359
|  |  |  | 1.93 | 0.02 | 1.4728 | 1.7248 | 1.4168 | -0.30313 | 0.19452 | 0.17435 | 31.6291 | 133 | 136.4 | 32.81 | 0 | 32.81 | 8.7252 | 1407.3846 | 517.95 | 0.44947 | 1.2213
|  |  |  | 1.95 | 0.02 | 1.4928 | 1.7228 | 1.4188 | -0.29925 | 0.19199 | 0.17153 | 31.2184 | 123.5 | 127.1 | 33.15 | 0 | 33.15 | 8.3862 | 1314.531 | 469.75 | 0.47497 | 1.3291
|  |  |  | 1.97 | 0.02 | 1.5128 | 1.7208 | 1.4208 | -0.29547 | 0.18953 | 0.16879 | 30.818 | 114 | 118 | 33.49 | 0 | 33.49 | 8.0366 | 1220.7596 | 422.55 | 0.5049 | 1.4587
|  |  |  | 1.99 | 0.02 | 1.5328 | 1.7188 | 1.4227 | -0.29179 | 0.18713 | 0.16612 | 30.4276 | 114 | 119 | 33.83 | 0 | 33.83 | 8.0164 | 1221.187 | 425.85 | 0.49833 | 1.429
|  |  |  | 2.01 | 0.02 | 1.5528 | 1.717 | 1.4246 | -0.28819 | 0.18479 | 0.16352 | 30.0468 | 114 | 119.8 | 34.17 | 0 | 34.17 | 7.9963 | 1221.6092 | 428.15 | 0.49192 | 1.4036
|  |  |  | 2.03 | 0.02 | 1.5728 | 1.7151 | 1.4265 | -0.28468 | 0.1825 | 0.16099 | 29.6753 | 114 | 120.4 | 34.51 | 0 | 34.51 | 7.9766 | 1222.0263 | 429.45 | 0.48567 | 1.382
|  |  |  | 2.05 | 0.02 | 1.5928 | 1.7133 | 1.4282 | -0.28125 | 0.18027 | 0.15852 | 29.3127 | 123.5 | 130.5 | 34.85 | 0 | 34.85 | 8.282 | 1316.8985 | 478.25 | 0.44518 | 1.2258
|  |  |  | 2.07 | 0.02 | 1.6128 | 1.7116 | 1.43 | -0.2779 | 0.1781 | 0.15612 | 28.9588 | 133 | 140.4 | 35.19 | 0 | 35.19 | 8.5738 | 1411.0697 | 526.05 | 0.41045 | 1.101
|  |  |  | 2.09 | 0.02 | 1.6328 | 1.7099 | 1.4317 | -0.27463 | 0.17597 | 0.15377 | 28.6132 | 133 | 141 | 35.53 | 0 | 35.53 | 8.5532 | 1411.5715 | 527.35 | 0.40541 | 1.0852
|  |  |  | 2.11 | 0.02 | 1.6528 | 1.7082 | 1.4334 | -0.27143 | 0.17389 | 0.15149 | 28.2757 | 133 | 143 | 35.87 | 0 | 35.87 | 8.5328 | 1412.0674 | 535.65 | 0.40049 | 1.0558
|  |  |  | 2.13 | 0.02 | 1.6728 | 1.7066 | 1.435 | -0.2683 | 0.17187 | 0.14926 | 27.9459 | 133 | 144.6 | 36.21 | 0 | 36.21 | 8.5127 | 1412.5576 | 541.95 | 0.39568 | 1.0313
|  |  |  | 2.15 | 0.02 | 1.6928 | 1.705 | 1.4366 | -0.26525 | 0.16988 | 0.14709 | 27.6236 | 133 | 144.6 | 36.55 | 0 | 36.55 | 8.4929 | 1413.0423 | 540.25 | 0.39098 | 1.0226
|  |  |  | 2.17 | 0.02 | 1.7128 | 1.7035 | 1.4381 | -0.26226 | 0.16795 | 0.14497 | 27.3086 | 133 | 144.6 | 36.89 | 0 | 36.89 | 8.4732 | 1413.5216 | 538.55 | 0.38639 | 1.0142
|  |  |  | 2.19 | 0.02 | 1.7328 | 1.702 | 1.4396 | -0.25934 | 0.16605 | 0.1429 | 27.0006 | 123.5 | 135.1 | 37.23 | 0 | 37.23 | 8.1463 | 1319.9872 | 489.35 | 0.4091 | 1.1035
|  |  |  | 2.21 | 0.02 | 1.7528 | 1.7005 | 1.4411 | -0.25648 | 0.1642 | 0.14088 | 26.6994 | 114 | 125.6 | 37.57 | 0 | 37.57 | 7.8089 | 1225.5691 | 440.15 | 0.43571 | 1.2132
|  |  |  | 2.23 | 0.02 | 1.7728 | 1.699 | 1.4426 | -0.25368 | 0.16239 | 0.13891 | 26.4048 | 57 | 65 | 37.91 | 0 | 37.91 | 5.5093 | 637.6096 | 135.45 | 0.82824 | 3.8988
|  |  |  | 2.25 | 0.02 | 1.7928 | 1.6976 | 1.444 | -0.25094 | 0.16062 | 0.13698 | 26.1166 | 47.5 | 59.7 | 38.25 | 0 | 38.25 | 5.0181 | 535.8681 | 107.25 | 0.97474 | 4.8702
|  |  |  | 2.27 | 0.02 | 1.8128 | 1.6962 | 1.4454 | -0.24826 | 0.15888 | 0.1351 | 25.8345 | 95 | 115 | 38.59 | 0 | 38.59 | 7.081 | 1034.228 | 382.05 | 0.49959 | 1.3524
|  |  |  | 2.29 | 0.02 | 1.8328 | 1.6949 | 1.4467 | -0.24563 | 0.15718 | 0.13326 | 25.5583 | 95 | 115.4 | 38.93 | 0 | 38.93 | 7.0655 | 1034.505 | 382.35 | 0.49412 | 1.3369
|  |  |  | 2.31 | 0.02 | 1.8528 | 1.6936 | 1.448 | -0.24306 | 0.15552 | 0.13147 | 25.288 | 95 | 115.8 | 39.27 | 0 | 39.27 | 7.0501 | 1034.7792 | 382.65 | 0.48876 | 1.3217
|  |  |  | 2.33 | 0.02 | 1.8728 | 1.6923 | 1.4493 | -0.24054 | 0.15389 | 0.12971 | 25.0232 | 104.5 | 125.3 | 39.61 | 0 | 39.61 | 7.3783 | 1131.8241 | 428.45 | 0.44218 | 1.1681
|  |  |  | 2.35 | 0.02 | 1.8928 | 1.691 | 1.4506 | -0.23807 | 0.1523 | 0.128 | 24.7639 | 114 | 135.4 | 39.95 | 0 | 39.95 | 7.6899 | 1228.0902 | 477.25 | 0.40329 | 1.0378
|  |  |  | 2.37 | 0.02 | 1.9128 | 1.6897 | 1.4518 | -0.23566 | 0.15074 | 0.12632 | 24.5099 | 114 | 136.4 | 40.29 | 0 | 40.29 | 7.6737 | 1228.4354 | 480.55 | 0.39904 | 1.0201
|  |  |  | 2.39 | 0.02 | 1.9328 | 1.6885 | 1.4531 | -0.23328 | 0.1492 | 0.12468 | 24.2609 | 114 | 137 | 40.63 | 0 | 40.63 | 7.6576 | 1228.7771 | 481.85 | 0.39488 | 1.007
|  |  |  | 2.41 | 0.02 | 1.9528 | 1.6873 | 1.4543 | -0.23096 | 0.1477 | 0.12307 | 24.0169 | 114 | 137.4 | 40.97 | 0 | 40.97 | 7.6416 | 1229.1153 | 482.15 | 0.3908 | 0.99624
|  |  |  | 2.43 | 0.02 | 1.9728 | 1.6862 | 1.4554 | -0.22868 | 0.14623 | 0.1215 | 23.7778 | 114 | 137.6 | 41.31 | 0 | 41.31 | 7.6259 | 1229.4501 | 481.45 | 0.3868 | 0.98776
|  |  |  | 2.45 | 0.02 | 1.9928 | 1.685 | 1.4566 | -0.22645 | 0.14479 | 0.11997 | 23.5433 | 114 | 137.8 | 41.65 | 0 | 41.65 | 7.6102 | 1229.7816 | 480.75 | 0.38289 | 0.97944
|  |  |  | 2.47 | 0.02 | 2.0128 | 1.6839 | 1.4577 | -0.22425 | 0.14338 | 0.11846 | 23.3133 | 114 | 138.2 | 41.99 | 0 | 41.99 | 7.5948 | 1230.1098 | 481.05 | 0.37904 | 0.96927
|  |  |  | 2.49 | 0.02 | 2.0328 | 1.6828 | 1.4588 | -0.2221 | 0.14199 | 0.11699 | 23.0878 | 123.5 | 147.9 | 42.33 | 0 | 42.33 | 7.889 | 1325.8657 | 527.85 | 0.34827 | 0.87479
|  |  |  | 2.51 | 0.02 | 2.0528 | 1.6817 | 1.4599 | -0.21999 | 0.14063 | 0.11555 | 22.8665 | 133 | 157.4 | 42.67 | 0 | 42.67 | 8.1704 | 1420.9322 | 573.65 | 0.32185 | 0.79723
|  |  |  | 2.53 | 0.02 | 2.0728 | 1.6806 | 1.461 | -0.21792 | 0.13929 | 0.11414 | 22.6494 | 133 | 157.4 | 43.01 | 0 | 43.01 | 8.1542 | 1421.3297 | 571.95 | 0.31871 | 0.79201
|  |  |  | 2.55 | 0.02 | 2.0928 | 1.6796 | 1.462 | -0.21589 | 0.13798 | 0.11276 | 22.4364 | 133 | 157.4 | 43.35 | 0 | 43.35 | 8.1382 | 1421.7234 | 570.25 | 0.31562 | 0.7869
|  |  |  | 2.57 | 0.02 | 2.1128 | 1.6786 | 1.463 | -0.21389 | 0.1367 | 0.1114 | 22.2273 | 123.5 | 148.1 | 43.69 | 0 | 43.69 | 7.8269 | 1327.2888 | 522.05 | 0.33493 | 0.85154
|  |  |  | 2.59 | 0.02 | 2.1328 | 1.6776 | 1.464 | -0.21193 | 0.13544 | 0.11008 | 22.022 | 123.5 | 148.3 | 44.03 | 0 | 44.03 | 7.8117 | 1327.6362 | 521.35 | 0.33175 | 0.84481
|  |  |  | 2.61 | 0.02 | 2.1528 | 1.6766 | 1.465 | -0.21001 | 0.1342 | 0.10878 | 21.8205 | 142.5 | 167.5 | 44.37 | 0 | 44.37 | 8.375 | 1517.0585 | 615.65 | 0.28767 | 0.70886
|  |  |  | 2.63 | 0.02 | 2.1728 | 1.6756 | 1.466 | -0.20812 | 0.13298 | 0.1075 | 21.6226 | 152 | 177 | 44.71 | 0 | 44.71 | 8.6332 | 1610.9971 | 661.45 | 0.26844 | 0.65379
|  |  |  | 2.65 | 0.02 | 2.1928 | 1.6747 | 1.4669 | -0.20626 | 0.13178 | 0.10625 | 21.4282 | 152 | 177 | 45.05 | 0 | 45.05 | 8.6168 | 1611.4516 | 659.75 | 0.26595 | 0.64959
|  |  |  | 2.67 | 0.02 | 2.2128 | 1.6737 | 1.4679 | -0.20443 | 0.13061 | 0.10503 | 21.2373 | 152 | 177 | 45.39 | 0 | 45.39 | 8.6007 | 1611.902 | 658.05 | 0.26351 | 0.64546
|  |  |  | 2.69 | 0.02 | 2.2328 | 1.6728 | 1.4688 | -0.20264 | 0.12946 | 0.10383 | 21.0497 | 152 | 176.8 | 45.73 | 0 | 45.73 | 8.5846 | 1612.3483 | 655.35 | 0.26111 | 0.6424
|  |  |  | 2.71 | 0.02 | 2.2528 | 1.6719 | 1.4697 | -0.20088 | 0.12832 | 0.10265 | 20.8654 | 152 | 176.8 | 46.07 | 0 | 46.07 | 8.5687 | 1612.7906 | 653.65 | 0.25875 | 0.63843
|  |  |  | 2.73 | 0.02 | 2.2728 | 1.671 | 1.4706 | -0.19915 | 0.12721 | 0.10149 | 20.6842 | 142.5 | 167.1 | 46.41 | 0 | 46.41 | 8.2814 | 1519.5124 | 603.45 | 0.27225 | 0.68553
|  |  |  | 2.75 | 0.02 | 2.2928 | 1.6702 | 1.4714 | -0.19744 | 0.12611 | 0.10036 | 20.5062 | 133 | 157.2 | 46.75 | 0 | 46.75 | 7.986 | 1425.4647 | 552.25 | 0.28771 | 0.74264
|  |  |  | 2.77 | 0.02 | 2.3128 | 1.6693 | 1.4723 | -0.19577 | 0.12504 | 0.09925 | 20.3311 | 133 | 156.8 | 47.09 | 0 | 47.09 | 7.9716 | 1425.8206 | 548.55 | 0.28518 | 0.74127
|  |  |  | 2.79 | 0.02 | 2.3328 | 1.6685 | 1.4731 | -0.19412 | 0.12398 | 0.098159 | 20.159 | 123.5 | 147.3 | 47.43 | 0 | 47.43 | 7.6678 | 1330.9401 | 499.35 | 0.30293 | 0.80741
|  |  |  | 2.81 | 0.02 | 2.3528 | 1.6677 | 1.4739 | -0.1925 | 0.12294 | 0.097088 | 19.9898 | 114 | 138.2 | 47.77 | 0 | 47.77 | 7.3538 | 1235.2393 | 452.15 | 0.32366 | 0.88421
|  |  |  | 2.83 | 0.02 | 2.3728 | 1.6668 | 1.4748 | -0.19091 | 0.12191 | 0.096037 | 19.8234 | 114 | 138.4 | 48.11 | 0 | 48.11 | 7.3408 | 1235.5173 | 451.45 | 0.32089 | 0.87821
|  |  |  | 2.85 | 0.02 | 2.3928 | 1.666 | 1.4755 | -0.18935 | 0.12091 | 0.095005 | 19.6597 | 104.5 | 129.3 | 48.45 | 0 | 48.45 | 7.0159 | 1138.9296 | 404.25 | 0.34523 | 0.97265
|  |  |  | 2.87 | 0.02 | 2.4128 | 1.6653 | 1.4763 | -0.1878 | 0.11992 | 0.093992 | 19.4987 | 95 | 120.4 | 48.79 | 0 | 48.79 | 6.6777 | 1041.4552 | 358.05 | 0.37445 | 1.0892
|  |  |  | 2.89 | 0.02 | 2.4328 | 1.6645 | 1.4771 | -0.18629 | 0.11894 | 0.092997 | 19.3403 | 95 | 121.2 | 49.13 | 0 | 49.13 | 6.6662 | 1041.6636 | 360.35 | 0.37133 | 1.0734
|  |  |  | 2.91 | 0.02 | 2.4528 | 1.6637 | 1.4779 | -0.18479 | 0.11798 | 0.09202 | 19.1844 | 95 | 122.6 | 49.47 | 0 | 49.47 | 6.6547 | 1041.8701 | 365.65 | 0.36827 | 1.0493
|  |  |  | 2.93 | 0.02 | 2.4728 | 1.663 | 1.4786 | -0.18332 | 0.11704 | 0.091061 | 19.031 | 104.5 | 133.1 | 49.81 | 0 | 49.81 | 6.9675 | 1139.8817 | 416.45 | 0.33391 | 0.91396
|  |  |  | 2.95 | 0.02 | 2.4928 | 1.6622 | 1.4793 | -0.18188 | 0.11611 | 0.090118 | 18.88 | 114 | 143 | 50.15 | 0 | 50.15 | 7.265 | 1237.136 | 464.25 | 0.30522 | 0.81335
|  |  |  | 2.97 | 0.02 | 2.5128 | 1.6615 | 1.4801 | -0.18045 | 0.1152 | 0.089192 | 18.7314 | 114 | 143.4 | 50.49 | 0 | 50.49 | 7.2527 | 1237.398 | 464.55 | 0.30275 | 0.80643
|  |  |  | 2.99 | 0.02 | 2.5328 | 1.6608 | 1.4808 | -0.17905 | 0.1143 | 0.088282 | 18.5851 | 114 | 143.6 | 50.83 | 0 | 50.83 | 7.2406 | 1237.6579 | 463.85 | 0.30033 | 0.80134
|  |  |  | 3.01 | 0.02 | 2.5528 | 1.6601 | 1.4815 | -0.17767 | 0.11341 | 0.087388 | 18.441 | 123.5 | 153.3 | 51.17 | 0 | 51.17 | 7.5237 | 1334.2568 | 510.65 | 0.27642 | 0.72226
|  |  |  | 3.03 | 0.02 | 2.5728 | 1.6594 | 1.4822 | -0.17631 | 0.11254 | 0.086509 | 18.2991 | 123.5 | 153.3 | 51.51 | 0 | 51.51 | 7.5112 | 1334.5436 | 508.95 | 0.27424 | 0.71909
|  |  |  | 3.05 | 0.02 | 2.5928 | 1.6587 | 1.4829 | -0.17497 | 0.11168 | 0.085645 | 18.1594 | 114 | 143.6 | 51.85 | 0 | 51.85 | 7.2047 | 1238.4249 | 458.75 | 0.29327 | 0.79169
|  |  |  | 3.07 | 0.02 | 2.6128 | 1.6581 | 1.4835 | -0.17366 | 0.11083 | 0.084795 | 18.0219 | 114 | 143.6 | 52.19 | 0 | 52.19 | 7.1929 | 1238.6765 | 457.05 | 0.29099 | 0.78862
|  |  |  | 3.09 | 0.02 | 2.6328 | 1.6574 | 1.4842 | -0.17236 | 0.11 | 0.08396 | 17.8863 | 114 | 143.8 | 52.53 | 0 | 52.53 | 7.1813 | 1238.9261 | 456.35 | 0.28874 | 0.78389
|  |  |  | 3.11 | 0.02 | 2.6528 | 1.6568 | 1.4848 | -0.17108 | 0.10918 | 0.083139 | 17.7528 | 114 | 144.2 | 52.87 | 0 | 52.87 | 7.1697 | 1239.1737 | 456.65 | 0.28653 | 0.77752
|  |  |  | 3.13 | 0.02 | 2.6728 | 1.6561 | 1.4855 | -0.16981 | 0.10837 | 0.082331 | 17.6213 | 123.5 | 153.9 | 53.21 | 0 | 53.21 | 7.4505 | 1335.9439 | 503.45 | 0.2638 | 0.70002
|  |  |  | 3.15 | 0.02 | 2.6928 | 1.6555 | 1.4861 | -0.16857 | 0.10757 | 0.081537 | 17.4916 | 123.5 | 154.3 | 53.55 | 0 | 53.55 | 7.4386 | 1336.2174 | 503.75 | 0.26181 | 0.69446
|  |  |  | 3.17 | 0.02 | 2.7128 | 1.6549 | 1.4867 | -0.16735 | 0.10679 | 0.080756 | 17.3639 | 114 | 145.2 | 53.89 | 0 | 53.89 | 7.1355 | 1239.9052 | 456.55 | 0.28008 | 0.76066
|  |  |  | 3.19 | 0.02 | 2.7328 | 1.6543 | 1.4873 | -0.16614 | 0.10601 | 0.079987 | 17.238 | 123.5 | 155.1 | 54.23 | 0 | 54.23 | 7.4152 | 1336.7582 | 504.35 | 0.25791 | 0.68357
|  |  |  | 3.21 | 0.02 | 2.7528 | 1.6536 | 1.4879 | -0.16495 | 0.10525 | 0.079231 | 17.1139 | 133 | 165.2 | 54.57 | 0 | 54.57 | 7.6831 | 1432.9409 | 553.15 | 0.23886 | 0.61878
|  |  |  | 3.23 | 0.02 | 2.7728 | 1.6531 | 1.4885 | -0.16377 | 0.1045 | 0.078487 | 16.9916 | 123.5 | 150.5 | 54.91 | 0 | 54.91 | 7.3921 | 1337.2908 | 477.95 | 0.25412 | 0.71102
|  |  |  | 3.25 | 0.02 | 2.7928 | 1.6525 | 1.4891 | -0.16262 | 0.10376 | 0.077755 | 16.871 | 123.5 | 154.9 | 55.25 | 0 | 55.25 | 7.3807 | 1337.554 | 498.25 | 0.25227 | 0.67721
|  |  |  | 3.27 | 0.02 | 2.8128 | 1.6519 | 1.4897 | -0.16148 | 0.10302 | 0.077034 | 16.7521 | 123.5 | 163.9 | 55.59 | 0 | 55.59 | 7.3694 | 1337.8153 | 541.55 | 0.25044 | 0.61867
|  |  |  | 3.29 | 0.02 | 2.8328 | 1.6513 | 1.4903 | -0.16035 | 0.1023 | 0.076325 | 16.6348 | 114 | 153.6 | 55.93 | 0 | 55.93 | 7.0695 | 1241.3187 | 488.35 | 0.26802 | 0.68127
|  |  |  | 3.31 | 0.02 | 2.8528 | 1.6508 | 1.4908 | -0.15924 | 0.10159 | 0.075627 | 16.5192 | 114 | 153.6 | 56.27 | 0 | 56.27 | 7.0588 | 1241.5481 | 486.65 | 0.26611 | 0.67889
|  |  |  | 3.33 | 0.02 | 2.8728 | 1.6502 | 1.4914 | -0.15815 | 0.10089 | 0.074939 | 16.4052 | 123.5 | 162.7 | 56.61 | 0 | 56.61 | 7.336 | 1338.5877 | 530.45 | 0.24511 | 0.61854
|  |  |  | 3.35 | 0.02 | 2.8928 | 1.6497 | 1.4919 | -0.15707 | 0.1002 | 0.074263 | 16.2927 | 133 | 171.8 | 56.95 | 0 | 56.95 | 7.6016 | 1434.9606 | 574.25 | 0.22708 | 0.56744
|  |  |  | 3.37 | 0.02 | 2.9128 | 1.6491 | 1.4925 | -0.156 | 0.099517 | 0.073596 | 16.1817 | 133 | 172 | 57.29 | 0 | 57.29 | 7.5903 | 1435.2407 | 573.55 | 0.22549 | 0.56427
|  |  |  | 3.39 | 0.02 | 2.9328 | 1.6486 | 1.493 | -0.15495 | 0.098844 | 0.07294 | 16.0723 | 133 | 172.4 | 57.63 | 0 | 57.63 | 7.579 | 1435.5189 | 573.85 | 0.22392 | 0.56016
|  |  |  | 3.41 | 0.02 | 2.9528 | 1.6481 | 1.4935 | -0.15391 | 0.09818 | 0.072294 | 15.9643 | 133 | 172.6 | 57.97 | 0 | 57.97 | 7.5679 | 1435.795 | 573.15 | 0.22238 | 0.55707
|  |  |  | 3.43 | 0.02 | 2.9728 | 1.6475 | 1.4941 | -0.15289 | 0.097525 | 0.071657 | 15.8577 | 133 | 172.8 | 58.31 | 0 | 58.31 | 7.5568 | 1436.0691 | 572.45 | 0.22085 | 0.55403
|  |  |  | 3.45 | 0.02 | 2.9928 | 1.647 | 1.4946 | -0.15188 | 0.096878 | 0.07103 | 15.7526 | 133 | 172.8 | 58.65 | 0 | 58.65 | 7.5459 | 1436.3414 | 570.75 | 0.21934 | 0.552
|  |  |  | 3.47 | 0.02 | 3.0128 | 1.6465 | 1.4951 | -0.15088 | 0.09624 | 0.070412 | 15.6488 | 133 | 172.6 | 58.99 | 0 | 58.99 | 7.535 | 1436.6117 | 568.05 | 0.21786 | 0.55097
|  |  |  | 3.49 | 0.02 | 3.0328 | 1.646 | 1.4956 | -0.1499 | 0.09561 | 0.069804 | 15.5464 | 133 | 172.6 | 59.33 | 0 | 59.33 | 7.5241 | 1436.8801 | 566.35 | 0.21639 | 0.549
|  |  |  | 3.51 | 0.02 | 3.0528 | 1.6455 | 1.4961 | -0.14893 | 0.094988 | 0.069204 | 15.4453 | 133 | 172.4 | 59.67 | 0 | 59.67 | 7.5134 | 1437.1467 | 563.65 | 0.21494 | 0.54805
|  |  |  | 3.53 | 0.02 | 3.0728 | 1.6451 | 1.4965 | -0.14797 | 0.094374 | 0.068613 | 15.3455 | 133 | 172 | 60.01 | 0 | 60.01 | 7.5027 | 1437.4114 | 559.95 | 0.21352 | 0.5481
|  |  |  | 3.55 | 0.02 | 3.0928 | 1.6446 | 1.497 | -0.14702 | 0.093769 | 0.068031 | 15.247 | 133 | 171.8 | 60.35 | 0 | 60.35 | 7.4922 | 1437.6743 | 557.25 | 0.21211 | 0.54722
|  |  |  | 3.57 | 0.02 | 3.1128 | 1.6441 | 1.4975 | -0.14609 | 0.09317 | 0.067457 | 15.1497 | 133 | 172 | 60.69 | 0 | 60.69 | 7.4816 | 1437.9354 | 556.55 | 0.21071 | 0.54442
|  |  |  | 3.59 | 0.02 | 3.1328 | 1.6436 | 1.498 | -0.14517 | 0.09258 | 0.066891 | 15.0537 | 133 | 172.4 | 61.03 | 0 | 61.03 | 7.4712 | 1438.1947 | 556.85 | 0.20934 | 0.54067
|  |  |  | 3.61 | 0.02 | 3.1528 | 1.6432 | 1.4984 | -0.14426 | 0.091997 | 0.066334 | 14.9589 | 133 | 173 | 61.37 | 0 | 61.37 | 7.4608 | 1438.4523 | 558.15 | 0.20799 | 0.53602
|  |  |  | 3.63 | 0.02 | 3.1728 | 1.6427 | 1.4989 | -0.14336 | 0.091421 | 0.065784 | 14.8652 | 133 | 173.4 | 61.71 | 0 | 61.71 | 7.4505 | 1438.7081 | 558.45 | 0.20665 | 0.53237
|  |  |  | 3.65 | 0.02 | 3.1928 | 1.6423 | 1.4993 | -0.14247 | 0.090852 | 0.065242 | 14.7727 | 133 | 173.8 | 62.05 | 0 | 62.05 | 7.4403 | 1438.9622 | 558.75 | 0.20532 | 0.52878
|  |  |  | 3.67 | 0.02 | 3.2128 | 1.6418 | 1.4998 | -0.14159 | 0.09029 | 0.064708 | 14.6814 | 133 | 174.4 | 62.39 | 0 | 62.39 | 7.4301 | 1439.2146 | 560.05 | 0.20402 | 0.52429
|  |  |  | 3.69 | 0.02 | 3.2328 | 1.6414 | 1.5002 | -0.14072 | 0.089735 | 0.064181 | 14.5912 | 133 | 174.6 | 62.73 | 0 | 62.73 | 7.4201 | 1439.4654 | 559.35 | 0.20273 | 0.52172
|  |  |  | 3.71 | 0.02 | 3.2528 | 1.641 | 1.5006 | -0.13987 | 0.089187 | 0.063661 | 14.502 | 123.5 | 165.1 | 63.07 | 0 | 63.07 | 7.1405 | 1343.1153 | 510.15 | 0.21595 | 0.56854
|  |  |  | 3.73 | 0.02 | 3.2728 | 1.6405 | 1.5011 | -0.13902 | 0.088646 | 0.063148 | 14.414 | 114 | 155.6 | 63.41 | 0 | 63.41 | 6.8511 | 1246.0093 | 460.95 | 0.23136 | 0.6254
|  |  |  | 3.75 | 0.02 | 3.2928 | 1.6401 | 1.5015 | -0.13818 | 0.088111 | 0.062643 | 14.327 | 123.5 | 164.9 | 63.75 | 0 | 63.75 | 7.1214 | 1343.5588 | 505.75 | 0.21327 | 0.56656
|  |  |  | 3.77 | 0.02 | 3.3128 | 1.6397 | 1.5019 | -0.13736 | 0.087582 | 0.062144 | 14.2411 | 123.5 | 164.5 | 64.09 | 0 | 64.09 | 7.1119 | 1343.7784 | 502.05 | 0.21196 | 0.56732
|  |  |  | 3.79 | 0.02 | 3.3328 | 1.6393 | 1.5023 | -0.13654 | 0.08706 | 0.061653 | 14.1561 | 114 | 154.8 | 64.43 | 0 | 64.43 | 6.8239 | 1246.5964 | 451.85 | 0.22712 | 0.62659
|  |  |  | 3.81 | 0.02 | 3.3528 | 1.6389 | 1.5027 | -0.13573 | 0.086544 | 0.061167 | 14.0722 | 123.5 | 164.3 | 64.77 | 0 | 64.77 | 7.0932 | 1344.2134 | 497.65 | 0.20937 | 0.56555
|  |  |  | 3.83 | 0.02 | 3.3728 | 1.6385 | 1.5031 | -0.13494 | 0.086034 | 0.060689 | 13.9893 | 133 | 173.6 | 65.11 | 0 | 65.11 | 7.3513 | 1441.1756 | 542.45 | 0.19414 | 0.51578
|  |  |  | 3.85 | 0.02 | 3.3928 | 1.6381 | 1.5035 | -0.13415 | 0.08553 | 0.060216 | 13.9073 | 133 | 173.4 | 65.45 | 0 | 65.45 | 7.3417 | 1441.4137 | 539.75 | 0.19297 | 0.51532
|  |  |  | 3.87 | 0.02 | 3.4128 | 1.6377 | 1.5039 | -0.13337 | 0.085031 | 0.05975 | 13.8263 | 133 | 173.4 | 65.79 | 0 | 65.79 | 7.3322 | 1441.6503 | 538.05 | 0.19181 | 0.51394
|  |  |  | 3.89 | 0.02 | 3.4328 | 1.6373 | 1.5043 | -0.1326 | 0.084539 | 0.05929 | 13.7462 | 133 | 173.6 | 66.13 | 0 | 66.13 | 7.3228 | 1441.8854 | 537.35 | 0.19067 | 0.51163
|  |  |  | 3.91 | 0.02 | 3.4528 | 1.6369 | 1.5047 | -0.13184 | 0.084052 | 0.058836 | 13.6671 | 133 | 173.8 | 66.47 | 0 | 66.47 | 7.3134 | 1442.1191 | 536.65 | 0.18954 | 0.50935
|  |  |  | 3.93 | 0.02 | 3.4728 | 1.6365 | 1.5051 | -0.13108 | 0.083571 | 0.058389 | 13.5888 | 133 | 173.8 | 66.81 | 0 | 66.81 | 7.3041 | 1442.3513 | 534.95 | 0.18843 | 0.50804
|  |  |  | 3.95 | 0.02 | 3.4928 | 1.6362 | 1.5054 | -0.13034 | 0.083095 | 0.057946 | 13.5114 | 133 | 174 | 67.15 | 0 | 67.15 | 7.2948 | 1442.582 | 534.25 | 0.18732 | 0.50581
|  |  |  | 3.97 | 0.02 | 3.5128 | 1.6358 | 1.5058 | -0.1296 | 0.082625 | 0.05751 | 13.4349 | 133 | 174.2 | 67.49 | 0 | 67.49 | 7.2856 | 1442.8114 | 533.55 | 0.18623 | 0.50361
|  |  |  | 3.99 | 0.02 | 3.5328 | 1.6354 | 1.5062 | -0.12888 | 0.08216 | 0.057079 | 13.3593 | 133 | 174.2 | 67.83 | 0 | 67.83 | 7.2765 | 1443.0393 | 531.85 | 0.18516 | 0.50237
|  |  |  | 4.01 | 0.02 | 3.5528 | 1.6351 | 1.5065 | -0.12816 | 0.0817 | 0.056654 | 13.2845 | 123.5 | 164.9 | 68.17 | 0 | 68.17 | 7.003 | 1346.3077 | 483.65 | 0.19735 | 0.54934
|  |  |  | 4.03 | 0.02 | 3.5728 | 1.6347 | 1.5069 | -0.12745 | 0.081245 | 0.056234 | 13.2106 | 123.5 | 165.3 | 68.51 | 0 | 68.51 | 6.9943 | 1346.5101 | 483.95 | 0.19622 | 0.54595
|  |  |  | 4.05 | 0.02 | 3.5928 | 1.6343 | 1.5073 | -0.12674 | 0.080795 | 0.055819 | 13.1374 | 133 | 175.2 | 68.85 | 0 | 68.85 | 7.2494 | 1443.7148 | 531.75 | 0.18199 | 0.49412
|  |  |  | 4.07 | 0.02 | 3.6128 | 1.634 | 1.5076 | -0.12605 | 0.08035 | 0.05541 | 13.0651 | 133 | 175.4 | 69.19 | 0 | 69.19 | 7.2404 | 1443.9373 | 531.05 | 0.18096 | 0.49205
|  |  |  | 4.09 | 0.02 | 3.6328 | 1.6336 | 1.508 | -0.12536 | 0.07991 | 0.055005 | 12.9935 | 133 | 175.8 | 69.53 | 0 | 69.53 | 7.2316 | 1444.1584 | 531.35 | 0.17995 | 0.48908
|  |  |  | 4.11 | 0.02 | 3.6528 | 1.6333 | 1.5083 | -0.12468 | 0.079475 | 0.054606 | 12.9228 | 133 | 176.4 | 69.87 | 0 | 69.87 | 7.2228 | 1444.3782 | 532.65 | 0.17894 | 0.48523
|  |  |  | 4.13 | 0.02 | 3.6728 | 1.633 | 1.5086 | -0.124 | 0.079044 | 0.054212 | 12.8527 | 133 | 176.8 | 70.21 | 0 | 70.21 | 7.214 | 1444.5968 | 532.95 | 0.17794 | 0.48232
|  |  |  | 4.15 | 0.02 | 3.6928 | 1.6326 | 1.509 | -0.12334 | 0.078618 | 0.053822 | 12.7835 | 123.5 | 167.9 | 70.55 | 0 | 70.55 | 6.9432 | 1347.6993 | 486.75 | 0.18971 | 0.52526
|  |  |  | 4.17 | 0.02 | 3.7128 | 1.6323 | 1.5093 | -0.12268 | 0.078197 | 0.053437 | 12.715 | 114 | 158.8 | 70.89 | 0 | 70.89 | 6.6628 | 1250.0688 | 439.55 | 0.20343 | 0.57855
|  |  |  | 4.19 | 0.02 | 3.7328 | 1.632 | 1.5096 | -0.12202 | 0.07778 | 0.053057 | 12.6472 | 123.5 | 168.3 | 71.23 | 0 | 71.23 | 6.9266 | 1348.0864 | 485.35 | 0.18763 | 0.52116
|  |  |  | 4.21 | 0.02 | 3.7528 | 1.6316 | 1.51 | -0.12138 | 0.077368 | 0.052682 | 12.5801 | 123.5 | 168.5 | 71.57 | 0 | 71.57 | 6.9183 | 1348.2783 | 484.65 | 0.18661 | 0.51914
|  |  |  | 4.23 | 0.02 | 3.7728 | 1.6313 | 1.5103 | -0.12074 | 0.076959 | 0.052311 | 12.5138 | 76 | 112.8 | 71.91 | 0 | 71.91 | 5.4208 | 851.4476 | 204.45 | 0.29394 | 1.2241
|  |  |  | 4.25 | 0.02 | 3.7928 | 1.631 | 1.5106 | -0.12011 | 0.076556 | 0.051944 | 12.4481 | 76 | 117.4 | 72.25 | 0 | 72.25 | 5.4144 | 851.5416 | 225.75 | 0.29237 | 1.1028
|  |  |  | 4.27 | 0.02 | 3.8128 | 1.6307 | 1.5109 | -0.11948 | 0.076156 | 0.051582 | 12.3831 | 123.5 | 177.7 | 72.59 | 0 | 72.59 | 6.8939 | 1348.8473 | 525.55 | 0.18361 | 0.47124
|  |  |  | 4.29 | 0.02 | 3.8328 | 1.6304 | 1.5112 | -0.11886 | 0.07576 | 0.051225 | 12.3188 | 133 | 185.2 | 72.93 | 0 | 72.93 | 7.1458 | 1446.2998 | 561.35 | 0.17035 | 0.4389
|  |  |  | 4.31 | 0.02 | 3.8528 | 1.6301 | 1.5115 | -0.11825 | 0.075369 | 0.050871 | 12.2552 | 133 | 182.8 | 73.27 | 0 | 73.27 | 7.1375 | 1446.5072 | 547.65 | 0.16944 | 0.44755
|  |  |  | 4.33 | 0.02 | 3.8728 | 1.6298 | 1.5118 | -0.11764 | 0.074982 | 0.050522 | 12.1922 | 133 | 182 | 73.61 | 0 | 73.61 | 7.1292 | 1446.7135 | 541.95 | 0.16855 | 0.44994
|  |  |  | 4.35 | 0.02 | 3.8928 | 1.6295 | 1.5121 | -0.11704 | 0.074598 | 0.050176 | 12.1298 | 133 | 181.4 | 73.95 | 0 | 73.95 | 7.121 | 1446.9186 | 537.25 | 0.16766 | 0.45155
|  |  |  | 4.37 | 0.02 | 3.9128 | 1.6292 | 1.5124 | -0.11645 | 0.074219 | 0.049835 | 12.0681 | 133 | 181.2 | 74.29 | 0 | 74.29 | 7.1128 | 1447.1225 | 534.55 | 0.16679 | 0.45152
|  |  |  | 4.39 | 0.02 | 3.9328 | 1.6289 | 1.5127 | -0.11586 | 0.073843 | 0.049498 | 12.007 | 133 | 181.2 | 74.63 | 0 | 74.63 | 7.1047 | 1447.3254 | 532.85 | 0.16592 | 0.45067
|  |  |  | 4.41 | 0.02 | 3.9528 | 1.6286 | 1.513 | -0.11528 | 0.073471 | 0.049164 | 11.9465 | 133 | 181 | 74.97 | 0 | 74.97 | 7.0967 | 1447.527 | 530.15 | 0.16506 | 0.45068
|  |  |  | 4.43 | 0.02 | 3.9728 | 1.6283 | 1.5133 | -0.1147 | 0.073103 | 0.048835 | 11.8866 | 133 | 181 | 75.31 | 0 | 75.31 | 7.0886 | 1447.7276 | 528.45 | 0.16421 | 0.44987
|  |  |  | 4.45 | 0.02 | 3.9928 | 1.628 | 1.5136 | -0.11413 | 0.072738 | 0.048509 | 11.8274 | 133 | 181 | 75.65 | 0 | 75.65 | 7.0807 | 1447.9271 | 526.75 | 0.16337 | 0.44907
|  |  |  | 4.47 | 0.02 | 4.0128 | 1.6277 | 1.5139 | -0.11357 | 0.072377 | 0.048187 | 11.7687 | 133 | 181.6 | 75.99 | 0 | 75.99 | 7.0727 | 1448.1255 | 528.05 | 0.16254 | 0.44574
|  |  |  | 4.49 | 0.02 | 4.0328 | 1.6274 | 1.5142 | -0.11301 | 0.07202 | 0.047869 | 11.7105 | 133 | 182.2 | 76.33 | 0 | 76.33 | 7.0648 | 1448.3228 | 529.35 | 0.16171 | 0.44245
|  |  |  | 4.51 | 0.02 | 4.0528 | 1.6271 | 1.5145 | -0.11245 | 0.071666 | 0.047554 | 11.653 | 133 | 182.2 | 76.67 | 0 | 76.67 | 7.057 | 1448.5191 | 527.65 | 0.1609 | 0.44169
|  |  |  | 4.53 | 0.02 | 4.0728 | 1.6269 | 1.5147 | -0.1119 | 0.071315 | 0.047242 | 11.596 | 133 | 181.8 | 77.01 | 0 | 77.01 | 7.0492 | 1448.7142 | 523.95 | 0.16009 | 0.44264
|  |  |  | 4.55 | 0.02 | 4.0928 | 1.6266 | 1.515 | -0.11136 | 0.070968 | 0.046935 | 11.5396 | 133 | 181.4 | 77.35 | 0 | 77.35 | 7.0414 | 1448.9084 | 520.25 | 0.15929 | 0.44362
|  |  |  | 4.57 | 0.02 | 4.1128 | 1.6263 | 1.5153 | -0.11082 | 0.070625 | 0.04663 | 11.4837 | 133 | 181.6 | 77.69 | 0 | 77.69 | 7.0337 | 1449.1015 | 519.55 | 0.15849 | 0.44206
|  |  |  | 4.59 | 0.02 | 4.1328 | 1.6261 | 1.5155 | -0.11029 | 0.070284 | 0.046329 | 11.4284 | 133 | 181.8 | 87.21 | 0.17658 | 87.0334 | 6.8368 | 1454.037 | 472.95 | 0.15719 | 0.48328
|  |  |  | 4.61 | 0.02 | 4.1528 | 1.6258 | 1.5158 | -0.10976 | 0.069947 | 0.046031 | 11.3735 | 133 | 181.8 | 87.59 | 0.37278 | 87.2172 | 6.8332 | 1454.1275 | 471.05 | 0.15643 | 0.4829
|  |  |  | 4.63 | 0.02 | 4.1728 | 1.6255 | 1.5161 | -0.10924 | 0.069613 | 0.045737 | 11.3192 | 133 | 181.8 | 87.97 | 0.56898 | 87.401 | 6.8296 | 1454.2178 | 469.15 | 0.15567 | 0.48254
|  |  |  | 4.65 | 0.02 | 4.1928 | 1.6253 | 1.5163 | -0.10872 | 0.069282 | 0.045446 | 11.2655 | 133 | 181.8 | 88.35 | 0.76518 | 87.5848 | 6.826 | 1454.3079 | 467.25 | 0.15493 | 0.4822
|  |  |  | 4.67 | 0.02 | 4.2128 | 1.625 | 1.5166 | -0.10821 | 0.068955 | 0.045158 | 11.2122 | 133 | 182.2 | 88.73 | 0.96138 | 87.7686 | 6.8225 | 1454.3977 | 467.35 | 0.15418 | 0.47982
|  |  |  | 4.69 | 0.02 | 4.2328 | 1.6248 | 1.5168 | -0.1077 | 0.06863 | 0.044873 | 11.1594 | 133 | 182.6 | 89.11 | 1.1576 | 87.9524 | 6.8189 | 1454.4873 | 467.45 | 0.15345 | 0.47746
|  |  |  | 4.71 | 0.02 | 4.2528 | 1.6245 | 1.5171 | -0.1072 | 0.068309 | 0.044591 | 11.1071 | 133 | 183 | 89.49 | 1.3538 | 88.1362 | 6.8153 | 1454.5767 | 467.55 | 0.15272 | 0.47512
|  |  |  | 4.73 | 0.02 | 4.2728 | 1.6242 | 1.5173 | -0.1067 | 0.06799 | 0.044312 | 11.0553 | 133 | 183.2 | 89.87 | 1.55 | 88.32 | 6.8118 | 1454.6658 | 466.65 | 0.152 | 0.47382
|  |  |  | 4.75 | 0.02 | 4.2928 | 1.624 | 1.5176 | -0.1062 | 0.067675 | 0.044036 | 11.004 | 133 | 183.4 | 90.25 | 1.7462 | 88.5038 | 6.8082 | 1454.7547 | 465.75 | 0.15128 | 0.47253
|  |  |  | 4.77 | 0.02 | 4.3128 | 1.6238 | 1.5178 | -0.10571 | 0.067362 | 0.043763 | 10.9532 | 133 | 183.6 | 90.63 | 1.9424 | 88.6876 | 6.8047 | 1454.8434 | 464.85 | 0.15058 | 0.47126
|  |  |  | 4.79 | 0.02 | 4.3328 | 1.6235 | 1.5181 | -0.10523 | 0.067052 | 0.043493 | 10.9028 | 133 | 183.8 | 91.01 | 2.1386 | 88.8714 | 6.8012 | 1454.9319 | 463.95 | 0.14987 | 0.47
|  |  |  | 4.81 | 0.02 | 4.3528 | 1.6233 | 1.5183 | -0.10475 | 0.066745 | 0.043226 | 10.8529 | 133 | 184.2 | 91.39 | 2.3348 | 89.0552 | 6.7977 | 1455.0201 | 464.05 | 0.14918 | 0.46775
|  |  |  | 4.83 | 0.02 | 4.3728 | 1.623 | 1.5186 | -0.10427 | 0.066441 | 0.042961 | 10.8035 | 133 | 184.4 | 91.77 | 2.531 | 89.239 | 6.7942 | 1455.1081 | 463.15 | 0.14849 | 0.46652
|  |  |  | 4.85 | 0.02 | 4.3928 | 1.6228 | 1.5188 | -0.1038 | 0.06614 | 0.0427 | 10.7544 | 133 | 184.6 | 92.15 | 2.7272 | 89.4228 | 6.7907 | 1455.1959 | 462.25 | 0.14781 | 0.46531
|  |  |  | 4.87 | 0.02 | 4.4128 | 1.6226 | 1.519 | -0.10333 | 0.065841 | 0.042441 | 10.7059 | 133 | 184.6 | 92.53 | 2.9234 | 89.6066 | 6.7872 | 1455.2835 | 460.35 | 0.14713 | 0.46512
|  |  |  | 4.89 | 0.02 | 4.4328 | 1.6223 | 1.5193 | -0.10287 | 0.065545 | 0.042184 | 10.6577 | 133 | 184.6 | 92.91 | 3.1196 | 89.7904 | 6.7837 | 1455.3709 | 458.45 | 0.14646 | 0.46495
|  |  |  | 4.91 | 0.02 | 4.4528 | 1.6221 | 1.5195 | -0.10241 | 0.065252 | 0.041931 | 10.61 | 133 | 184.8 | 93.29 | 3.3158 | 89.9742 | 6.7803 | 1455.458 | 457.55 | 0.1458 | 0.46378
|  |  |  | 4.93 | 0.02 | 4.4728 | 1.6219 | 1.5197 | -0.10195 | 0.064961 | 0.04168 | 10.5628 | 133 | 184.8 | 93.67 | 3.512 | 90.158 | 6.7768 | 1455.545 | 455.65 | 0.14514 | 0.46364
|  |  |  | 4.95 | 0.02 | 4.4928 | 1.6216 | 1.52 | -0.1015 | 0.064673 | 0.041431 | 10.5159 | 133 | 184.4 | 94.05 | 3.7082 | 90.3418 | 6.7734 | 1455.6317 | 451.75 | 0.14449 | 0.46556
|  |  |  | 4.97 | 0.02 | 4.5128 | 1.6214 | 1.5202 | -0.10105 | 0.064387 | 0.041186 | 10.4695 | 133 | 184.4 | 94.43 | 3.9044 | 90.5256 | 6.7699 | 1455.7182 | 449.85 | 0.14384 | 0.46546
|  |  |  | 4.99 | 0.02 | 4.5328 | 1.6212 | 1.5204 | -0.10061 | 0.064104 | 0.040942 | 10.4234 | 133 | 185 | 94.81 | 4.1006 | 90.7094 | 6.7665 | 1455.8044 | 450.95 | 0.1432 | 0.46229
|  |  |  | 5.01 | 0.02 | 4.5528 | 1.621 | 1.5206 | -0.10017 | 0.063823 | 0.040701 | 10.3778 | 133 | 185.4 | 95.19 | 4.2968 | 90.8932 | 6.7631 | 1455.8905 | 451.05 | 0.14256 | 0.46016
|  |  |  | 5.03 | 0.02 | 4.5728 | 1.6207 | 1.5208 | -0.099733 | 0.063545 | 0.040463 | 10.3326 | 133 | 185.4 | 95.57 | 4.493 | 91.077 | 6.7596 | 1455.9764 | 449.15 | 0.14193 | 0.46009
|  |  |  | 5.05 | 0.02 | 4.5928 | 1.6205 | 1.5211 | -0.099301 | 0.063269 | 0.040227 | 10.2877 | 133 | 185.8 | 95.95 | 4.6892 | 91.2608 | 6.7562 | 1456.062 | 449.25 | 0.14131 | 0.45799
|  |  |  | 5.07 | 0.02 | 4.6128 | 1.6203 | 1.5213 | -0.098873 | 0.062996 | 0.039993 | 10.2432 | 133 | 186.2 | 96.33 | 4.8854 | 91.4446 | 6.7528 | 1456.1474 | 449.35 | 0.14069 | 0.45591
|  |  |  | 5.09 | 0.02 | 4.6328 | 1.6201 | 1.5215 | -0.098448 | 0.062725 | 0.039761 | 10.1992 | 133 | 186.6 | 96.71 | 5.0816 | 91.6284 | 6.7494 | 1456.2327 | 449.45 | 0.14008 | 0.45385
|  |  |  | 5.11 | 0.02 | 4.6528 | 1.6199 | 1.5217 | -0.098027 | 0.062456 | 0.039532 | 10.1555 | 133 | 187 | 97.09 | 5.2778 | 91.8122 | 6.7461 | 1456.3177 | 449.55 | 0.13947 | 0.45181
|  |  |  | 5.13 | 0.02 | 4.6728 | 1.6197 | 1.5219 | -0.097609 | 0.06219 | 0.039305 | 10.1121 | 133 | 186.8 | 97.47 | 5.474 | 91.996 | 6.7427 | 1456.4025 | 446.65 | 0.13886 | 0.4528
|  |  |  | 5.15 | 0.02 | 4.6928 | 1.6195 | 1.5221 | -0.097195 | 0.061925 | 0.039081 | 10.0692 | 142.5 | 195.9 | 97.85 | 5.6702 | 92.1798 | 6.9759 | 1554.1603 | 490.25 | 0.12958 | 0.41078
|  |  |  | 5.17 | 0.02 | 4.7128 | 1.6193 | 1.5223 | -0.096785 | 0.061663 | 0.038858 | 10.0266 | 142.5 | 195.5 | 98.23 | 5.8664 | 92.3636 | 6.9724 | 1554.2535 | 486.35 | 0.12902 | 0.41232
|  |  |  | 5.19 | 0.02 | 4.7328 | 1.6191 | 1.5225 | -0.096378 | 0.061404 | 0.038638 | 9.9843 | 142.5 | 195.3 | 98.61 | 6.0626 | 92.5474 | 6.9689 | 1554.3465 | 483.45 | 0.12847 | 0.41305
|  |  |  | 5.21 | 0.02 | 4.7528 | 1.6189 | 1.5227 | -0.095974 | 0.061146 | 0.03842 | 9.9425 | 152 | 204.8 | 98.99 | 6.2588 | 92.7312 | 7.1939 | 1651.5405 | 529.05 | 0.1204 | 0.37586
|  |  |  | 5.23 | 0.02 | 4.7728 | 1.6187 | 1.5229 | -0.095574 | 0.060891 | 0.038204 | 9.9009 | 152 | 205.8 | 99.37 | 6.455 | 92.915 | 7.1904 | 1651.642 | 532.15 | 0.11989 | 0.37211
|  |  |  | 5.25 | 0.02 | 4.7928 | 1.6185 | 1.5231 | -0.095177 | 0.060637 | 0.03799 | 9.8597 | 152 | 205.6 | 99.75 | 6.6512 | 93.0988 | 7.1868 | 1651.7433 | 529.25 | 0.11939 | 0.37259
|  |  |  | 5.27 | 0.02 | 4.8128 | 1.6183 | 1.5233 | -0.094783 | 0.060386 | 0.037778 | 9.8189 | 152 | 204.2 | 100.13 | 6.8474 | 93.2826 | 7.1833 | 1651.8444 | 520.35 | 0.11888 | 0.3774
|  |  |  | 5.29 | 0.02 | 4.8328 | 1.6181 | 1.5235 | -0.094392 | 0.060137 | 0.037568 | 9.7784 | 152 | 204.2 | 100.51 | 7.0436 | 93.4664 | 7.1797 | 1651.9452 | 518.45 | 0.11839 | 0.37722
|  |  |  | 5.31 | 0.02 | 4.8528 | 1.6179 | 1.5237 | -0.094005 | 0.05989 | 0.03736 | 9.7382 | 152 | 204.4 | 100.89 | 7.2398 | 93.6502 | 7.1762 | 1652.0458 | 517.55 | 0.11789 | 0.37632
|  |  |  | 5.33 | 0.02 | 4.8728 | 1.6177 | 1.5239 | -0.093621 | 0.059645 | 0.037154 | 9.6983 | 152 | 204.6 | 101.27 | 7.436 | 93.834 | 7.1727 | 1652.1461 | 516.65 | 0.1174 | 0.37543
|  |  |  | 5.35 | 0.02 | 4.8928 | 1.6175 | 1.5241 | -0.09324 | 0.059402 | 0.03695 | 9.6588 | 152 | 204.8 | 101.65 | 7.6322 | 94.0178 | 7.1692 | 1652.2462 | 515.75 | 0.11692 | 0.37455
|  |  |  | 5.37 | 0.02 | 4.9128 | 1.6173 | 1.5243 | -0.092862 | 0.05916 | 0.036748 | 9.6196 | 152 | 205 | 102.03 | 7.8284 | 94.2016 | 7.1657 | 1652.346 | 514.85 | 0.11644 | 0.37369
|  |  |  | 5.39 | 0.02 | 4.9328 | 1.6171 | 1.5245 | -0.092487 | 0.058921 | 0.036547 | 9.5807 | 152 | 205.2 | 102.41 | 8.0246 | 94.3854 | 7.1622 | 1652.4457 | 513.95 | 0.11596 | 0.37283
|  |  |  | 5.41 | 0.02 | 4.9528 | 1.6169 | 1.5247 | -0.092115 | 0.058684 | 0.036349 | 9.5421 | 152 | 205.6 | 102.79 | 8.2208 | 94.5692 | 7.1587 | 1652.545 | 514.05 | 0.11548 | 0.37125
|  |  |  | 5.43 | 0.02 | 4.9728 | 1.6167 | 1.5249 | -0.091746 | 0.058449 | 0.036153 | 9.5039 | 152 | 206.2 | 103.17 | 8.417 | 94.753 | 7.1552 | 1652.6442 | 515.15 | 0.11501 | 0.36897
|  |  |  | 5.45 | 0.02 | 4.9928 | 1.6166 | 1.525 | -0.09138 | 0.058215 | 0.035958 | 9.4659 | 161 | 215.2 | 103.55 | 8.6132 | 94.9368 | 7.3604 | 1744.3053 | 558.25 | 0.10853 | 0.33913
|  |  |  | 5.47 | 0.02 | 5.0128 | 1.6164 | 1.5252 | -0.091017 | 0.057984 | 0.035765 | 9.4282 | 161 | 215.2 | 103.93 | 8.8094 | 95.1206 | 7.3569 | 1744.4125 | 556.35 | 0.1081 | 0.33893
|  |  |  | 5.49 | 0.02 | 5.0328 | 1.6162 | 1.5254 | -0.090657 | 0.057754 | 0.035574 | 9.3909 | 152 | 206.4 | 104.31 | 9.0056 | 95.3044 | 7.1449 | 1652.9402 | 510.45 | 0.11363 | 0.36794
|  |  |  | 5.51 | 0.02 | 5.0528 | 1.616 | 1.5256 | -0.0903 | 0.057526 | 0.035384 | 9.3538 | 161 | 215.6 | 104.69 | 9.2018 | 95.4882 | 7.3498 | 1744.6261 | 554.55 | 0.10723 | 0.33735
|  |  |  | 5.53 | 0.02 | 5.0728 | 1.6158 | 1.5258 | -0.089945 | 0.0573 | 0.035197 | 9.317 | 161 | 216.2 | 105.07 | 9.398 | 95.672 | 7.3463 | 1744.7326 | 555.65 | 0.1068 | 0.33536
|  |  |  | 5.55 | 0.02 | 5.0928 | 1.6157 | 1.5259 | -0.089593 | 0.057075 | 0.035011 | 9.2805 | 161 | 216.6 | 105.45 | 9.5942 | 95.8558 | 7.3427 | 1744.8387 | 555.75 | 0.10638 | 0.33398
|  |  |  | 5.57 | 0.02 | 5.1128 | 1.6155 | 1.5261 | -0.089244 | 0.056852 | 0.034827 | 9.2443 | 170 | 226 | 105.83 | 9.7904 | 96.0396 | 7.5416 | 1836.0611 | 600.85 | 0.1007 | 0.30771
|  |  |  | 5.59 | 0.02 | 5.1328 | 1.6153 | 1.5263 | -0.088898 | 0.056632 | 0.034644 | 9.2084 | 170 | 226.4 | 106.21 | 9.9866 | 96.2234 | 7.538 | 1836.1754 | 600.95 | 0.1003 | 0.30646
|  |  |  | 5.61 | 0.02 | 5.1528 | 1.6151 | 1.5265 | -0.088554 | 0.056412 | 0.034463 | 9.1728 | 170 | 225.8 | 106.59 | 10.1828 | 96.4072 | 7.5344 | 1836.2894 | 596.05 | 0.099905 | 0.30778
|  |  |  | 5.63 | 0.02 | 5.1728 | 1.615 | 1.5266 | -0.088213 | 0.056195 | 0.034284 | 9.1374 | 170 | 225.4 | 106.97 | 10.379 | 96.591 | 7.5308 | 1836.4031 | 592.15 | 0.099514 | 0.30862
|  |  |  | 5.65 | 0.02 | 5.1928 | 1.6148 | 1.5268 | -0.087875 | 0.055979 | 0.034106 | 9.1023 | 170 | 225.8 | 107.35 | 10.5752 | 96.7748 | 7.5272 | 1836.5166 | 592.25 | 0.099126 | 0.30738
|  |  |  | 5.67 | 0.02 | 5.2128 | 1.6146 | 1.527 | -0.087539 | 0.055765 | 0.03393 | 9.0675 | 161 | 216.8 | 107.73 | 10.7714 | 96.9586 | 7.3218 | 1745.4707 | 545.35 | 0.1039 | 0.33254
|  |  |  | 5.69 | 0.02 | 5.2328 | 1.6145 | 1.5271 | -0.087206 | 0.055552 | 0.033755 | 9.0329 | 161 | 216.4 | 108.11 | 10.9676 | 97.1424 | 7.3183 | 1745.5752 | 541.45 | 0.10349 | 0.33366
|  |  |  | 5.71 | 0.02 | 5.2528 | 1.6143 | 1.5273 | -0.086875 | 0.055341 | 0.033582 | 8.9986 | 170 | 225.2 | 108.49 | 11.1638 | 97.3262 | 7.5165 | 1836.8555 | 583.55 | 0.097978 | 0.30841
|  |  |  | 5.73 | 0.02 | 5.2728 | 1.6141 | 1.5275 | -0.086546 | 0.055132 | 0.03341 | 8.9645 | 170 | 225.6 | 108.87 | 11.36 | 97.51 | 7.513 | 1836.9679 | 583.65 | 0.097601 | 0.30719
|  |  |  | 5.75 | 0.02 | 5.2928 | 1.614 | 1.5276 | -0.086221 | 0.054924 | 0.03324 | 8.9307 | 170 | 226.2 | 109.25 | 11.5562 | 97.6938 | 7.5094 | 1837.0801 | 584.75 | 0.097228 | 0.30545
|  |  |  | 5.77 | 0.02 | 5.3128 | 1.6138 | 1.5278 | -0.085897 | 0.054718 | 0.033072 | 8.8972 | 170 | 227.2 | 109.63 | 11.7524 | 97.8776 | 7.5059 | 1837.192 | 587.85 | 0.096857 | 0.3027
|  |  |  | 5.79 | 0.02 | 5.3328 | 1.6136 | 1.528 | -0.085576 | 0.054513 | 0.032905 | 8.8639 | 179.5 | 238.1 | 110.01 | 11.9486 | 98.0614 | 7.7092 | 1933.0614 | 640.45 | 0.091709 | 0.2768
|  |  |  | 5.81 | 0.02 | 5.3528 | 1.6135 | 1.5281 | -0.085258 | 0.05431 | 0.032739 | 8.8309 | 189 | 248.6 | 110.39 | 12.1448 | 98.2452 | 7.9068 | 2028.4321 | 691.05 | 0.087071 | 0.25558
|  |  |  | 5.83 | 0.02 | 5.3728 | 1.6133 | 1.5283 | -0.084942 | 0.054108 | 0.032575 | 8.7981 | 189 | 249 | 110.77 | 12.341 | 98.429 | 7.9031 | 2028.5615 | 691.15 | 0.086742 | 0.25459
|  |  |  | 5.85 | 0.02 | 5.3928 | 1.6132 | 1.5284 | -0.084628 | 0.053908 | 0.032412 | 8.7655 | 189 | 249.2 | 111.15 | 12.5372 | 98.6128 | 7.8995 | 2028.6906 | 690.25 | 0.086416 | 0.25398
|  |  |  | 5.87 | 0.02 | 5.4128 | 1.613 | 1.5286 | -0.084316 | 0.053709 | 0.03225 | 8.7332 | 198.5 | 259.7 | 111.53 | 12.7334 | 98.7966 | 8.0918 | 2123.5968 | 740.85 | 0.082249 | 0.23576
|  |  |  | 5.89 | 0.02 | 5.4328 | 1.6128 | 1.5287 | -0.084007 | 0.053512 | 0.03209 | 8.7011 | 217.5 | 279.7 | 111.91 | 12.9296 | 98.9804 | 8.4663 | 2311.8635 | 838.95 | 0.075274 | 0.20743
|  |  |  | 5.91 | 0.02 | 5.4528 | 1.6127 | 1.5289 | -0.0837 | 0.053316 | 0.031932 | 8.6693 | 236.5 | 299.5 | 112.29 | 13.1258 | 99.1642 | 8.8242 | 2498.3277 | 936.05 | 0.069401 | 0.18523
|  |  |  | 5.93 | 0.02 | 5.4728 | 1.6125 | 1.5291 | -0.083395 | 0.053122 | 0.031774 | 8.6377 | 246 | 309 | 112.67 | 13.322 | 99.348 | 8.9956 | 2591.0063 | 981.65 | 0.066674 | 0.17598
|  |  |  | 5.95 | 0.02 | 5.4928 | 1.6124 | 1.5292 | -0.083092 | 0.052929 | 0.031618 | 8.6063 | 255.5 | 315.7 | 113.05 | 13.5182 | 99.5318 | 9.1634 | 2683.2779 | 1013.25 | 0.064148 | 0.16988
|  |  |  | 5.97 | 0.02 | 5.5128 | 1.6122 | 1.5294 | -0.082792 | 0.052737 | 0.031464 | 8.5752 | 255.5 | 307.7 | 113.43 | 13.7144 | 99.7156 | 9.1591 | 2683.4737 | 971.35 | 0.063911 | 0.17656
|  |  |  | 5.99 | 0.02 | 5.5328 | 1.6121 | 1.5295 | -0.082494 | 0.052547 | 0.03131 | 8.5442 | 227 | 273.4 | 113.81 | 13.9106 | 99.8994 | 8.6292 | 2406.0608 | 797.95 | 0.071023 | 0.21415
|  |  |  | 6.01 | 0.02 | 5.5528 | 1.6119 | 1.5297 | -0.082198 | 0.052358 | 0.031158 | 8.5135 | 208 | 255 | 114.19 | 14.1068 | 100.0832 | 8.2564 | 2218.9128 | 704.05 | 0.076736 | 0.24184
|  |  |  | 6.03 | 0.02 | 5.5728 | 1.6118 | 1.5298 | -0.081904 | 0.052171 | 0.031007 | 8.4831 | 208 | 256 | 114.57 | 14.303 | 100.267 | 8.2526 | 2219.0579 | 707.15 | 0.076456 | 0.23992
|  |  |  | 6.05 | 0.02 | 5.5928 | 1.6116 | 1.5299 | -0.081612 | 0.051984 | 0.030858 | 8.4528 | 208 | 256.6 | 114.95 | 14.4992 | 100.4508 | 8.2488 | 2219.2027 | 708.25 | 0.076179 | 0.23869
|  |  |  | 6.07 | 0.02 | 5.6128 | 1.6115 | 1.5301 | -0.081322 | 0.0518 | 0.030709 | 8.4227 | 208 | 256.8 | 115.33 | 14.6954 | 100.6346 | 8.2451 | 2219.3471 | 707.35 | 0.075903 | 0.23815
|  |  |  | 6.09 | 0.02 | 5.6328 | 1.6114 | 1.5302 | -0.081034 | 0.051616 | 0.030562 | 8.3929 | 208 | 257.4 | 115.71 | 14.8916 | 100.8184 | 8.2413 | 2219.4912 | 708.45 | 0.075629 | 0.23694
|  |  |  | 6.11 | 0.02 | 5.6528 | 1.6112 | 1.5304 | -0.080748 | 0.051434 | 0.030416 | 8.3633 | 217.5 | 268.3 | 116.09 | 15.0878 | 101.0022 | 8.4236 | 2313.5685 | 761.05 | 0.072298 | 0.21978
|  |  |  | 6.13 | 0.02 | 5.6728 | 1.6111 | 1.5305 | -0.080464 | 0.051253 | 0.030271 | 8.3338 | 217.5 | 270.5 | 116.47 | 15.284 | 101.186 | 8.4198 | 2313.7215 | 770.15 | 0.072038 | 0.21642
|  |  |  | 6.15 | 0.02 | 5.6928 | 1.6109 | 1.5307 | -0.080183 | 0.051073 | 0.030128 | 8.3046 | 208 | 263.4 | 116.85 | 15.4802 | 101.3698 | 8.2301 | 2219.9217 | 732.75 | 0.074819 | 0.22667
|  |  |  | 6.17 | 0.02 | 5.7128 | 1.6108 | 1.5308 | -0.079903 | 0.050895 | 0.029985 | 8.2756 | 208 | 264.4 | 117.23 | 15.6764 | 101.5536 | 8.2264 | 2220.0646 | 735.85 | 0.074553 | 0.22493
|  |  |  | 6.19 | 0.02 | 5.7328 | 1.6107 | 1.5309 | -0.079625 | 0.050718 | 0.029844 | 8.2468 | 208 | 264.4 | 117.61 | 15.8726 | 101.7374 | 8.2226 | 2220.2071 | 733.95 | 0.074289 | 0.22472
|  |  |  | 6.21 | 0.02 | 5.7528 | 1.6105 | 1.5311 | -0.079349 | 0.050542 | 0.029704 | 8.2182 | 217.5 | 275.3 | 117.99 | 16.0688 | 101.9212 | 8.4045 | 2314.3299 | 786.55 | 0.07102 | 0.20897
|  |  |  | 6.23 | 0.02 | 5.7728 | 1.6104 | 1.5312 | -0.079075 | 0.050367 | 0.029565 | 8.1898 | 180 | 234.8 | 118.37 | 16.265 | 102.105 | 7.6423 | 1940.6856 | 582.15 | 0.084401 | 0.28136
|  |  |  | 6.25 | 0.02 | 5.7928 | 1.6102 | 1.5314 | -0.078803 | 0.050193 | 0.029427 | 8.1616 | 199 | 259.6 | 118.75 | 16.4612 | 102.2888 | 8.0319 | 2131.1482 | 704.25 | 0.076593 | 0.23178
|  |  |  | 6.27 | 0.02 | 5.8128 | 1.6101 | 1.5315 | -0.078533 | 0.050021 | 0.02929 | 8.1335 | 369.5 | 440.5 | 119.13 | 16.6574 | 102.4726 | 10.9397 | 3763.2815 | 1606.85 | 0.043226 | 0.10124
|  |  |  | 6.29 | 0.02 | 5.8328 | 1.61 | 1.5316 | -0.078264 | 0.04985 | 0.029154 | 8.1057 | 530.5 | 592.1 | 119.51 | 16.8536 | 102.6564 | 13.1023 | 5204.9724 | 2362.95 | 0.031146 | 0.068607
|  |  |  | 6.31 | 0.02 | 5.8528 | 1.6098 | 1.5318 | -0.077997 | 0.04968 | 0.02902 | 8.0781 | 644 | 694 | 119.89 | 17.0498 | 102.8402 | 14.4295 | 6175.3897 | 2870.55 | 0.026162 | 0.056282
|  |  |  | 6.33 | 0.02 | 5.8728 | 1.6097 | 1.5319 | -0.077733 | 0.049511 | 0.028886 | 8.0506 | 682 | 722 | 120.27 | 17.246 | 103.024 | 14.8425 | 6493.3001 | 3008.65 | 0.024797 | 0.053516
|  |  |  | 6.35 | 0.02 | 5.8928 | 1.6096 | 1.532 | -0.07747 | 0.049343 | 0.028754 | 8.0233 | 625 | 654.4 | 120.65 | 17.4422 | 103.2078 | 14.2024 | 6016.75 | 2668.75 | 0.02667 | 0.060128
|  |  |  | 6.37 | 0.02 | 5.9128 | 1.6094 | 1.5322 | -0.077208 | 0.049177 | 0.028622 | 7.9963 | 549 | 576 | 121.03 | 17.6384 | 103.3916 | 13.305 | 5367.658 | 2274.85 | 0.029794 | 0.070301
|  |  |  | 6.39 | 0.02 | 5.9328 | 1.6093 | 1.5323 | -0.076949 | 0.049011 | 0.028492 | 7.9694 | 464 | 491 | 121.41 | 17.8346 | 103.5754 | 12.2263 | 4621.9023 | 1847.95 | 0.034485 | 0.086251
|  |  |  | 6.41 | 0.02 | 5.9528 | 1.6092 | 1.5324 | -0.076691 | 0.048847 | 0.028363 | 7.9426 | 388.5 | 419.1 | 121.79 | 18.0308 | 103.7592 | 11.1825 | 3940.2363 | 1486.55 | 0.040316 | 0.10686
|  |  |  | 6.43 | 0.02 | 5.9728 | 1.6091 | 1.5325 | -0.076435 | 0.048684 | 0.028234 | 7.9161 | 435.5 | 471.5 | 122.17 | 18.227 | 103.943 | 11.8344 | 4367.4742 | 1746.65 | 0.03625 | 0.090643
|  |  |  | 6.45 | 0.02 | 5.9928 | 1.6089 | 1.5327 | -0.076181 | 0.048522 | 0.028107 | 7.8897 | 681.5 | 719.7 | 122.55 | 18.4232 | 104.1268 | 14.7976 | 6493.5709 | 2985.75 | 0.0243 | 0.052849
|  |  |  | 6.47 | 0.02 | 6.0128 | 1.6088 | 1.5328 | -0.075928 | 0.048361 | 0.02798 | 7.8635 | 833.5 | 867.7 | 122.93 | 18.6194 | 104.3106 | 16.3576 | 7730.7793 | 3723.85 | 0.020343 | 0.042233
|  |  |  | 6.49 | 0.02 | 6.0328 | 1.6087 | 1.5329 | -0.075677 | 0.048201 | 0.027855 | 7.8375 | 786.5 | 815.9 | 123.31 | 18.8156 | 104.4944 | 15.8828 | 7354.9203 | 3462.95 | 0.021312 | 0.045265
|  |  |  | 6.51 | 0.02 | 6.0528 | 1.6085 | 1.533 | -0.075428 | 0.048042 | 0.02773 | 7.8117 | 663 | 692 | 123.69 | 19.0118 | 104.6782 | 14.5761 | 6341.5062 | 2841.55 | 0.024637 | 0.054982
|  |  |  | 6.53 | 0.02 | 6.0728 | 1.6084 | 1.5332 | -0.07518 | 0.047884 | 0.027607 | 7.786 | 511.5 | 542.1 | 124.07 | 19.208 | 104.862 | 12.7973 | 5045.0548 | 2090.15 | 0.030866 | 0.074502
|  |  |  | 6.55 | 0.02 | 6.0928 | 1.6083 | 1.5333 | -0.074934 | 0.047727 | 0.027484 | 7.7605 | 407.5 | 440.9 | 124.45 | 19.4042 | 105.0458 | 11.4175 | 4116.2024 | 1582.25 | 0.037707 | 0.098094
|  |  |  | 6.57 | 0.02 | 6.1128 | 1.6082 | 1.5334 | -0.074689 | 0.047571 | 0.027363 | 7.7351 | 341 | 376.4 | 124.83 | 19.6004 | 105.2296 | 10.4398 | 3503.1261 | 1257.85 | 0.044161 | 0.12299
|  |  |  | 6.59 | 0.02 | 6.1328 | 1.6081 | 1.5335 | -0.074447 | 0.047416 | 0.027242 | 7.71 | 331.5 | 369.5 | 125.21 | 19.7966 | 105.4134 | 10.2889 | 3414.4203 | 1221.45 | 0.045161 | 0.12624
|  |  |  | 6.61 | 0.02 | 6.1528 | 1.6079 | 1.5337 | -0.074205 | 0.047262 | 0.027122 | 7.6849 | 369.5 | 409.1 | 125.59 | 19.9928 | 105.5972 | 10.8579 | 3768.604 | 1417.55 | 0.040784 | 0.10843
|  |  |  | 6.63 | 0.02 | 6.1728 | 1.6078 | 1.5338 | -0.073965 | 0.047109 | 0.027003 | 7.6601 | 360 | 399.6 | 125.97 | 20.189 | 105.781 | 10.7127 | 3680.9267 | 1368.15 | 0.04162 | 0.11198
|  |  |  | 6.65 | 0.02 | 6.1928 | 1.6077 | 1.5339 | -0.073727 | 0.046958 | 0.026885 | 7.6354 | 312.5 | 352.3 | 126.35 | 20.3852 | 105.9648 | 9.9766 | 3236.124 | 1129.75 | 0.047188 | 0.13517
|  |  |  | 6.67 | 0.02 | 6.2128 | 1.6076 | 1.534 | -0.073491 | 0.046807 | 0.026768 | 7.6109 | 293.5 | 334.7 | 126.73 | 20.5814 | 106.1486 | 9.6644 | 3055.8005 | 1039.85 | 0.049813 | 0.14638
|  |  |  | 6.69 | 0.02 | 6.2328 | 1.6075 | 1.5341 | -0.073255 | 0.046657 | 0.026652 | 7.5865 | 274.5 | 317.5 | 127.11 | 20.7776 | 106.3324 | 9.3423 | 2873.9217 | 951.95 | 0.052795 | 0.15939
|  |  |  | 6.71 | 0.02 | 6.2528 | 1.6073 | 1.5343 | -0.073022 | 0.046508 | 0.026536 | 7.5623 | 265 | 310 | 127.49 | 20.9738 | 106.5162 | 9.1753 | 2782.4753 | 912.55 | 0.054356 | 0.16574
|  |  |  | 6.73 | 0.02 | 6.2728 | 1.6072 | 1.5344 | -0.072789 | 0.04636 | 0.026422 | 7.5382 | 265 | 313.4 | 127.87 | 21.17 | 106.7 | 9.1713 | 2782.6653 | 927.65 | 0.05418 | 0.16252
|  |  |  | 6.75 | 0.02 | 6.2928 | 1.6071 | 1.5345 | -0.072559 | 0.046213 | 0.026308 | 7.5143 | 274.5 | 325.1 | 128.25 | 21.3662 | 106.8838 | 9.3302 | 2874.5209 | 984.25 | 0.052282 | 0.15269
|  |  |  | 6.77 | 0.02 | 6.3128 | 1.607 | 1.5346 | -0.072329 | 0.046066 | 0.026195 | 7.4905 | 293.5 | 344.7 | 128.63 | 21.5624 | 107.0676 | 9.6436 | 3056.8986 | 1080.35 | 0.049007 | 0.13867
|  |  |  | 6.79 | 0.02 | 6.3328 | 1.6069 | 1.5347 | -0.072102 | 0.045921 | 0.026083 | 7.4669 | 312.5 | 368.1 | 129.01 | 21.7586 | 107.2514 | 9.9466 | 3237.8042 | 1195.45 | 0.046123 | 0.12492
|  |  |  | 6.81 | 0.02 | 6.3528 | 1.6068 | 1.5348 | -0.071875 | 0.045777 | 0.025972 | 7.4434 | 682 | 744.4 | 129.39 | 21.9548 | 107.4352 | 14.6878 | 6510.6772 | 3075.05 | 0.022865 | 0.048412
|  |  |  | 6.83 | 0.02 | 6.3728 | 1.6067 | 1.5349 | -0.07165 | 0.045633 | 0.025862 | 7.4201 | 966 | 1031.8 | 129.77 | 22.151 | 107.619 | 17.473 | 8788.8076 | 4510.15 | 0.016885 | 0.032904
|  |  |  | 6.85 | 0.02 | 6.3928 | 1.6065 | 1.5351 | -0.071427 | 0.045491 | 0.025752 | 7.3969 | 805 | 860.8 | 130.15 | 22.3472 | 107.8028 | 15.9438 | 7519.9985 | 3653.25 | 0.019673 | 0.040495
|  |  |  | 6.87 | 0.02 | 6.4128 | 1.6064 | 1.5352 | -0.071204 | 0.045349 | 0.025643 | 7.3739 | 606.5 | 648.5 | 130.53 | 22.5434 | 107.9866 | 13.8332 | 5875.9991 | 2589.85 | 0.025098 | 0.056945
|  |  |  | 6.89 | 0.02 | 6.4328 | 1.6063 | 1.5353 | -0.070984 | 0.045209 | 0.025535 | 7.351 | 483.5 | 520.1 | 130.91 | 22.7396 | 108.1704 | 12.3459 | 4806.208 | 1945.95 | 0.03059 | 0.075552
|  |  |  | 6.91 | 0.02 | 6.4528 | 1.6062 | 1.5354 | -0.070764 | 0.045069 | 0.025428 | 7.3283 | 616 | 659.4 | 131.29 | 22.9358 | 108.3542 | 13.9293 | 5958.1446 | 2640.55 | 0.024599 | 0.055506
|  |  |  | 6.93 | 0.02 | 6.4728 | 1.6061 | 1.5355 | -0.070546 | 0.04493 | 0.025322 | 7.3057 | 786.5 | 834.3 | 131.67 | 23.132 | 108.538 | 15.7327 | 7374.0026 | 3513.15 | 0.019815 | 0.04159
|  |  |  | 6.95 | 0.02 | 6.4928 | 1.606 | 1.5356 | -0.070329 | 0.044792 | 0.025216 | 7.2832 | 739 | 775.6 | 132.05 | 23.3282 | 108.7218 | 15.2438 | 6987.4059 | 3217.75 | 0.020847 | 0.045269
|  |  |  | 6.97 | 0.02 | 6.5128 | 1.6059 | 1.5357 | -0.070114 | 0.044654 | 0.025111 | 7.2609 | 606 | 638.2 | 132.43 | 23.5244 | 108.9056 | 13.7982 | 5874.7014 | 2528.85 | 0.024719 | 0.057424
|  |  |  | 6.99 | 0.02 | 6.5328 | 1.6058 | 1.5358 | -0.0699 | 0.044518 | 0.025007 | 7.2387 | 1051 | 1088 | 132.81 | 23.7206 | 109.0894 | 18.1638 | 9448.7533 | 4775.95 | 0.015322 | 0.030313
|  |  |  | 7.01 | 0.02 | 6.5528 | 1.6057 | 1.5359 | -0.069687 | 0.044382 | 0.024903 | 7.2166 | 1382.5 | 1423.5 | 133.19 | 23.9168 | 109.2732 | 20.8235 | 11871.0385 | 6451.55 | 0.012158 | 0.022372
|  |  |  | 7.03 | 0.02 | 6.5728 | 1.6056 | 1.536 | -0.069475 | 0.044247 | 0.024801 | 7.1947 | 1098.5 | 1134.9 | 133.57 | 24.113 | 109.457 | 18.5541 | 9809.4471 | 5006.65 | 0.014669 | 0.028741
|  |  |  | 7.05 | 0.02 | 6.5928 | 1.6055 | 1.5361 | -0.069265 | 0.044113 | 0.024699 | 7.1729 | 909.5 | 938.9 | 133.95 | 24.3092 | 109.6408 | 16.8756 | 8360.5713 | 4024.75 | 0.017159 | 0.035644
|  |  |  | 7.07 | 0.02 | 6.6128 | 1.6054 | 1.5362 | -0.069056 | 0.04398 | 0.024597 | 7.1512 | 1411.5 | 1440.3 | 134.33 | 24.5054 | 109.8246 | 21.0143 | 12080.1796 | 6529.85 | 0.01184 | 0.021903
|  |  |  | 7.09 | 0.02 | 6.6328 | 1.6052 | 1.5363 | -0.068848 | 0.043848 | 0.024497 | 7.1297 | 2140.5 | 2174.1 | 134.71 | 24.7016 | 110.0084 | 25.8673 | 16846.5289 | 10196.95 | 0.0084643 | 0.013984
|  |  |  | 7.11 | 0.02 | 6.6528 | 1.6051 | 1.5364 | -0.068642 | 0.043716 | 0.024397 | 7.1083 | 2159.5 | 2195.3 | 135.09 | 24.8978 | 110.1922 | 25.971 | 16965.6531 | 10301.05 | 0.0083796 | 0.013801
|  |  |  | 7.13 | 0.02 | 6.6728 | 1.605 | 1.5366 | -0.068437 | 0.043585 | 0.024298 | 7.087 | 1705 | 1735.8 | 135.47 | 25.094 | 110.376 | 23.0671 | 14083.834 | 8001.65 | 0.010064 | 0.017714
|  |  |  | 7.15 | 0.02 | 6.6928 | 1.6049 | 1.5367 | -0.068233 | 0.043455 | 0.024199 | 7.0659 | 1212.5 | 1237.9 | 135.85 | 25.2902 | 110.5598 | 19.4443 | 10662.2713 | 5510.25 | 0.013254 | 0.025646
|  |  |  | 7.17 | 0.02 | 6.7128 | 1.6048 | 1.5368 | -0.06803 | 0.043326 | 0.024102 | 7.0449 | 928.5 | 950.9 | 136.23 | 25.4864 | 110.7436 | 17.0083 | 8515.6838 | 4073.35 | 0.016546 | 0.03459
|  |  |  | 7.19 | 0.02 | 6.7328 | 1.6047 | 1.5369 | -0.067828 | 0.043197 | 0.024004 | 7.024 | 701 | 723.2 | 136.61 | 25.6826 | 110.9274 | 14.7723 | 6682.292 | 2932.95 | 0.021023 | 0.047897
|  |  |  | 7.21 | 0.02 | 6.7528 | 1.6046 | 1.537 | -0.067628 | 0.04307 | 0.023908 | 7.0032 | 540 | 563.4 | 136.99 | 25.8788 | 111.1112 | 12.9601 | 5311.2067 | 2132.05 | 0.026371 | 0.065695
|  |  |  | 7.23 | 0.02 | 6.7728 | 1.6045 | 1.5371 | -0.067428 | 0.042943 | 0.023812 | 6.9826 | 379 | 417.4 | 137.37 | 26.075 | 111.295 | 10.853 | 3865.8191 | 1400.15 | 0.036125 | 0.09974
|  |  |  | 7.25 | 0.02 | 6.7928 | 1.6044 | 1.5372 | -0.06723 | 0.042816 | 0.023717 | 6.962 | 322 | 371.6 | 137.75 | 26.2712 | 111.4788 | 9.9995 | 3333.1844 | 1169.25 | 0.041774 | 0.11909
|  |  |  | 7.27 | 0.02 | 6.8128 | 1.6043 | 1.5373 | -0.067033 | 0.042691 | 0.023623 | 6.9416 | 360 | 410.2 | 138.13 | 26.4674 | 111.6626 | 10.5688 | 3690.0881 | 1360.35 | 0.037623 | 0.10206
|  |  |  | 7.29 | 0.02 | 6.8328 | 1.6042 | 1.5374 | -0.066838 | 0.042566 | 0.023529 | 6.9213 | 322 | 377.4 | 138.51 | 26.6636 | 111.8464 | 9.9913 | 3333.6579 | 1194.45 | 0.041524 | 0.11589
|  |  |  | 7.31 | 0.02 | 6.8528 | 1.6041 | 1.5375 | -0.066643 | 0.042442 | 0.023436 | 6.9012 | 293.5 | 351.3 | 138.89 | 26.8598 | 112.0302 | 9.535 | 3062.638 | 1062.05 | 0.045067 | 0.12996
|  |  |  | 7.33 | 0.02 | 6.8728 | 1.604 | 1.5375 | -0.06645 | 0.042319 | 0.023343 | 6.8811 | 274.5 | 333.9 | 139.27 | 27.056 | 112.214 | 9.2174 | 2880.1273 | 973.15 | 0.047783 | 0.14142
|  |  |  | 7.35 | 0.02 | 6.8928 | 1.6039 | 1.5376 | -0.066257 | 0.042196 | 0.023251 | 6.8612 | 265 | 326.8 | 139.65 | 27.2522 | 112.3978 | 9.0528 | 2788.366 | 935.75 | 0.049213 | 0.14665
|  |  |  | 7.37 | 0.02 | 6.9128 | 1.6039 | 1.5377 | -0.066066 | 0.042074 | 0.02316 | 6.8414 | 265 | 328.4 | 140.03 | 27.4484 | 112.5816 | 9.0491 | 2788.544 | 941.85 | 0.049068 | 0.14527
|  |  |  | 7.39 | 0.02 | 6.9328 | 1.6038 | 1.5378 | -0.065876 | 0.041953 | 0.023069 | 6.8216 | 255.5 | 320.9 | 140.41 | 27.6446 | 112.7654 | 8.8818 | 2696.3565 | 902.45 | 0.050599 | 0.15118
|  |  |  | 7.41 | 0.02 | 6.9528 | 1.6037 | 1.5379 | -0.065687 | 0.041832 | 0.022979 | 6.8021 | 246 | 311.4 | 140.79 | 27.8408 | 112.9492 | 8.7116 | 2603.7439 | 853.05 | 0.052248 | 0.15948
|  |  |  | 7.43 | 0.02 | 6.9728 | 1.6036 | 1.538 | -0.065499 | 0.041713 | 0.02289 | 6.7826 | 246 | 309.2 | 141.17 | 28.037 | 113.133 | 8.708 | 2603.9031 | 840.15 | 0.052095 | 0.16146
|  |  |  | 7.45 | 0.02 | 6.9928 | 1.6035 | 1.5381 | -0.065312 | 0.041594 | 0.022801 | 6.7632 | 246 | 312.6 | 141.55 | 28.2332 | 113.3168 | 8.7045 | 2604.062 | 855.25 | 0.051943 | 0.15816
|  |  |  | 7.47 | 0.02 | 7.0128 | 1.6034 | 1.5382 | -0.065126 | 0.041475 | 0.022713 | 6.7439 | 255.5 | 326.3 | 141.93 | 28.4294 | 113.5006 | 8.8674 | 2697.028 | 921.85 | 0.05001 | 0.14631
|  |  |  | 7.49 | 0.02 | 7.0328 | 1.6033 | 1.5383 | -0.064941 | 0.041357 | 0.022625 | 6.7248 | 265 | 337 | 142.31 | 28.6256 | 113.6844 | 9.0271 | 2789.6049 | 973.45 | 0.048213 | 0.13816
|  |  |  | 7.51 | 0.02 | 7.0528 | 1.6032 | 1.5384 | -0.064757 | 0.04124 | 0.022538 | 6.7057 | 265 | 337.4 | 142.69 | 28.8218 | 113.8682 | 9.0234 | 2789.7805 | 973.55 | 0.048074 | 0.13776
|  |  |  | 7.53 | 0.02 | 7.0728 | 1.6031 | 1.5385 | -0.064575 | 0.041124 | 0.022451 | 6.6868 | 255.5 | 327.1 | 143.07 | 29.018 | 114.052 | 8.8567 | 2697.5281 | 920.15 | 0.049577 | 0.14534
|  |  |  | 7.55 | 0.02 | 7.0928 | 1.603 | 1.5386 | -0.064393 | 0.041008 | 0.022365 | 6.668 | 246 | 319.8 | 143.45 | 29.2142 | 114.2358 | 8.6869 | 2604.8518 | 881.75 | 0.051197 | 0.15124
|  |  |  | 7.57 | 0.02 | 7.1128 | 1.6029 | 1.5387 | -0.064212 | 0.040893 | 0.02228 | 6.6493 | 236.5 | 313.5 | 143.83 | 29.4104 | 114.4196 | 8.5141 | 2511.7426 | 848.35 | 0.052945 | 0.15676
|  |  |  | 7.59 | 0.02 | 7.1328 | 1.6028 | 1.5388 | -0.064032 | 0.040778 | 0.022195 | 6.6306 | 227 | 305 | 144.21 | 29.6066 | 114.6034 | 8.338 | 2418.191 | 803.95 | 0.05484 | 0.16495
|  |  |  | 7.61 | 0.02 | 7.1528 | 1.6027 | 1.5388 | -0.063854 | 0.040664 | 0.022111 | 6.6121 | 236.5 | 315.3 | 144.59 | 29.8028 | 114.7872 | 8.5073 | 2512.0387 | 853.55 | 0.052643 | 0.15493
|  |  |  | 7.63 | 0.02 | 7.1728 | 1.6027 | 1.5389 | -0.063676 | 0.040551 | 0.022027 | 6.5937 | 236.5 | 315.9 | 144.97 | 29.999 | 114.971 | 8.5039 | 2512.1863 | 854.65 | 0.052494 | 0.1543
|  |  |  | 7.65 | 0.02 | 7.1928 | 1.6026 | 1.539 | -0.063499 | 0.040439 | 0.021944 | 6.5754 | 236.5 | 315.9 | 145.35 | 30.1952 | 115.1548 | 8.5005 | 2512.3336 | 852.75 | 0.052345 | 0.15422
|  |  |  | 7.67 | 0.02 | 7.2128 | 1.6025 | 1.5391 | -0.063324 | 0.040327 | 0.021861 | 6.5572 | 246 | 325.4 | 145.73 | 30.3914 | 115.3386 | 8.6661 | 2605.7894 | 898.35 | 0.050328 | 0.14598
|  |  |  | 7.69 | 0.02 | 7.2328 | 1.6024 | 1.5392 | -0.063149 | 0.040215 | 0.021779 | 6.5391 | 236.5 | 317.1 | 146.11 | 30.5876 | 115.5224 | 8.4937 | 2512.6273 | 854.95 | 0.05205 | 0.15297
|  |  |  | 7.71 | 0.02 | 7.2528 | 1.6023 | 1.5393 | -0.062975 | 0.040105 | 0.021698 | 6.5211 | 227 | 308.8 | 146.49 | 30.7838 | 115.7062 | 8.3181 | 2419.0239 | 811.55 | 0.053915 | 0.16071
|  |  |  | 7.73 | 0.02 | 7.2728 | 1.6022 | 1.5394 | -0.062802 | 0.039994 | 0.021617 | 6.5032 | 227 | 309 | 146.87 | 30.98 | 115.89 | 8.3148 | 2419.1617 | 810.65 | 0.053764 | 0.16044
|  |  |  | 7.75 | 0.02 | 7.2928 | 1.6021 | 1.5395 | -0.06263 | 0.039885 | 0.021536 | 6.4854 | 227 | 309.2 | 147.25 | 31.1762 | 116.0738 | 8.3115 | 2419.2993 | 809.75 | 0.053614 | 0.16018
|  |  |  | 7.77 | 0.02 | 7.3128 | 1.602 | 1.5395 | -0.062459 | 0.039776 | 0.021456 | 6.4676 | 227 | 309 | 147.63 | 31.3724 | 116.2576 | 8.3082 | 2419.4367 | 806.85 | 0.053464 | 0.16032
|  |  |  | 7.79 | 0.02 | 7.3328 | 1.602 | 1.5396 | -0.062289 | 0.039668 | 0.021376 | 6.45 | 217.5 | 299.3 | 148.01 | 31.5686 | 116.4414 | 8.1293 | 2325.3566 | 756.45 | 0.055476 | 0.17053
|  |  |  | 7.81 | 0.02 | 7.3528 | 1.6019 | 1.5397 | -0.06212 | 0.03956 | 0.021297 | 6.4325 | 217.5 | 299.7 | 148.39 | 31.7648 | 116.6252 | 8.1261 | 2325.4853 | 756.55 | 0.055322 | 0.17005
|  |  |  | 7.83 | 0.02 | 7.3728 | 1.6018 | 1.5398 | -0.061952 | 0.039453 | 0.021219 | 6.4151 | 227 | 309.6 | 148.77 | 31.961 | 116.809 | 8.2984 | 2419.8471 | 804.15 | 0.053021 | 0.15955
|  |  |  | 7.85 | 0.02 | 7.3928 | 1.6017 | 1.5399 | -0.061785 | 0.039346 | 0.021141 | 6.3977 | 227 | 310 | 149.15 | 32.1572 | 116.9928 | 8.2951 | 2419.9834 | 804.25 | 0.052874 | 0.1591
|  |  |  | 7.87 | 0.02 | 7.4128 | 1.6016 | 1.54 | -0.061618 | 0.03924 | 0.021063 | 6.3805 | 227 | 310.4 | 149.53 | 32.3534 | 117.1766 | 8.2919 | 2420.1194 | 804.35 | 0.052729 | 0.15865
|  |  |  | 7.89 | 0.02 | 7.4328 | 1.6015 | 1.5401 | -0.061453 | 0.039135 | 0.020986 | 6.3634 | 227 | 310.6 | 149.91 | 32.5496 | 117.3604 | 8.2886 | 2420.2552 | 803.45 | 0.052584 | 0.1584
|  |  |  | 7.91 | 0.02 | 7.4528 | 1.6015 | 1.5401 | -0.061288 | 0.03903 | 0.02091 | 6.3463 | 227 | 310.6 | 150.29 | 32.7458 | 117.5442 | 8.2854 | 2420.3907 | 801.55 | 0.05244 | 0.15835
|  |  |  | 7.93 | 0.02 | 7.4728 | 1.6014 | 1.5402 | -0.061125 | 0.038925 | 0.020834 | 6.3293 | 227 | 310.6 | 150.67 | 32.942 | 117.728 | 8.2821 | 2420.5259 | 799.65 | 0.052297 | 0.1583
|  |  |  | 7.95 | 0.02 | 7.4928 | 1.6013 | 1.5403 | -0.060962 | 0.038822 | 0.020758 | 6.3125 | 236.5 | 320.3 | 151.05 | 33.1382 | 117.9118 | 8.4504 | 2514.5095 | 846.25 | 0.050208 | 0.14919
|  |  |  | 7.97 | 0.02 | 7.5128 | 1.6012 | 1.5404 | -0.0608 | 0.038718 | 0.020683 | 6.2957 | 246 | 330 | 151.43 | 33.3344 | 118.0956 | 8.6151 | 2608.0867 | 892.85 | 0.048278 | 0.14102
|  |  |  | 7.99 | 0.02 | 7.5328 | 1.6011 | 1.5405 | -0.060639 | 0.038616 | 0.020608 | 6.279 | 246 | 330.2 | 151.81 | 33.5306 | 118.2794 | 8.6117 | 2608.2375 | 891.95 | 0.048147 | 0.14079
|  |  |  | 8.01 | 0.02 | 7.5528 | 1.6011 | 1.5405 | -0.060478 | 0.038514 | 0.020534 | 6.2624 | 246 | 330.4 | 152.19 | 33.7268 | 118.4632 | 8.6084 | 2608.3881 | 891.05 | 0.048017 | 0.14056
|  |  |  | 8.03 | 0.02 | 7.5728 | 1.601 | 1.5406 | -0.060319 | 0.038412 | 0.02046 | 6.2459 | 161 | 233.2 | 152.57 | 33.923 | 118.647 | 6.9614 | 1756.3664 | 403.15 | 0.071123 | 0.30985
|  |  |  | 8.05 | 0.02 | 7.5928 | 1.6009 | 1.5407 | -0.06016 | 0.038311 | 0.020387 | 6.2294 | 189.5 | 250.3 | 152.95 | 34.1192 | 118.8308 | 7.5496 | 2046.3853 | 486.75 | 0.060882 | 0.25596
|  |  |  | 8.07 | 0.02 | 7.6128 | 1.6008 | 1.5408 | -0.060003 | 0.03821 | 0.020314 | 6.2131 | 293.5 | 357.1 | 153.33 | 34.3154 | 119.0146 | 9.3919 | 3070.2148 | 1018.85 | 0.040473 | 0.12196
|  |  |  | 8.09 | 0.02 | 7.6328 | 1.6007 | 1.5409 | -0.059846 | 0.03811 | 0.020242 | 6.1968 | 284 | 350.8 | 153.71 | 34.5116 | 119.1984 | 9.2351 | 2978.8943 | 985.45 | 0.041605 | 0.12577
|  |  |  | 8.11 | 0.02 | 7.6528 | 1.6007 | 1.5409 | -0.05969 | 0.038011 | 0.02017 | 6.1806 | 284 | 352.8 | 154.09 | 34.7078 | 119.3822 | 9.2315 | 2979.0772 | 993.55 | 0.041494 | 0.12442
|  |  |  | 8.13 | 0.02 | 7.6728 | 1.6006 | 1.541 | -0.059534 | 0.037912 | 0.020099 | 6.1646 | 284 | 354.4 | 154.47 | 34.904 | 119.566 | 9.228 | 2979.2599 | 999.65 | 0.041383 | 0.12333
|  |  |  | 8.15 | 0.02 | 7.6928 | 1.6005 | 1.5411 | -0.05938 | 0.037813 | 0.020027 | 6.1485 | 274.5 | 347.3 | 154.85 | 35.1002 | 119.7498 | 9.0689 | 2887.5261 | 962.25 | 0.042587 | 0.1278
|  |  |  | 8.17 | 0.02 | 7.7128 | 1.6004 | 1.5412 | -0.059226 | 0.037716 | 0.019957 | 6.1326 | 274.5 | 349.7 | 155.23 | 35.2964 | 119.9336 | 9.0654 | 2887.6995 | 972.35 | 0.042474 | 0.12614
|  |  |  | 8.19 | 0.02 | 7.7328 | 1.6004 | 1.5412 | -0.059073 | 0.037618 | 0.019887 | 6.1168 | 274.5 | 351.3 | 155.61 | 35.4926 | 120.1174 | 9.0619 | 2887.8725 | 978.45 | 0.042362 | 0.12503
|  |  |  | 8.21 | 0.02 | 7.7528 | 1.6003 | 1.5413 | -0.058921 | 0.037521 | 0.019817 | 6.101 | 265 | 345.6 | 155.99 | 35.6888 | 120.3012 | 8.9003 | 2795.7188 | 948.05 | 0.043645 | 0.12871
|  |  |  | 8.23 | 0.02 | 7.7728 | 1.6002 | 1.5414 | -0.05877 | 0.037425 | 0.019747 | 6.0853 | 274.5 | 367.1 | 156.37 | 35.885 | 120.485 | 9.055 | 2888.2177 | 1053.65 | 0.042139 | 0.11551
|  |  |  | 8.25 | 0.02 | 7.7928 | 1.6001 | 1.5415 | -0.058619 | 0.037329 | 0.019678 | 6.0697 | 274.5 | 366.7 | 156.75 | 36.0812 | 120.6688 | 9.0515 | 2888.3898 | 1049.75 | 0.042029 | 0.11564
|  |  |  | 8.27 | 0.02 | 7.8128 | 1.6 | 1.5415 | -0.058469 | 0.037233 | 0.01961 | 6.0542 | 274.5 | 355.9 | 157.13 | 36.2774 | 120.8526 | 9.0481 | 2888.5615 | 993.85 | 0.041919 | 0.12183
|  |  |  | 8.29 | 0.02 | 7.8328 | 1.6 | 1.5416 | -0.05832 | 0.037138 | 0.019542 | 6.0388 | 284 | 363.8 | 157.51 | 36.4736 | 121.0364 | 9.1998 | 2980.7088 | 1031.45 | 0.040519 | 0.11709
|  |  |  | 8.31 | 0.02 | 7.8528 | 1.5999 | 1.5417 | -0.058172 | 0.037044 | 0.019474 | 6.0234 | 284 | 363.8 | 157.89 | 36.6698 | 121.2202 | 9.1963 | 2980.8884 | 1029.55 | 0.040414 | 0.11701
|  |  |  | 8.33 | 0.02 | 7.8728 | 1.5998 | 1.5418 | -0.058024 | 0.03695 | 0.019407 | 6.0081 | 293.5 | 373.7 | 158.27 | 36.866 | 121.404 | 9.3454 | 3072.6842 | 1077.15 | 0.039107 | 0.11156
|  |  |  | 8.35 | 0.02 | 7.8928 | 1.5998 | 1.5418 | -0.057878 | 0.036856 | 0.01934 | 5.9929 | 322 | 403 | 158.65 | 37.0622 | 121.5878 | 9.7849 | 3345.5635 | 1221.75 | 0.035826 | 0.098104
|  |  |  | 8.37 | 0.02 | 7.9128 | 1.5997 | 1.5419 | -0.057732 | 0.036763 | 0.019273 | 5.9778 | 322 | 398.8 | 159.03 | 37.2584 | 121.7716 | 9.7812 | 3345.7769 | 1198.85 | 0.035733 | 0.099725
|  |  |  | 8.39 | 0.02 | 7.9328 | 1.5996 | 1.542 | -0.057586 | 0.036671 | 0.019207 | 5.9627 | 293.5 | 364.5 | 159.41 | 37.4546 | 121.9554 | 9.3348 | 3073.2458 | 1025.45 | 0.038804 | 0.1163
|  |  |  | 8.41 | 0.02 | 7.9528 | 1.5995 | 1.5421 | -0.057442 | 0.036579 | 0.019141 | 5.9478 | 274.5 | 345.3 | 159.79 | 37.6508 | 122.1392 | 9.0242 | 2889.7551 | 927.55 | 0.041164 | 0.12825
|  |  |  | 8.43 | 0.02 | 7.9728 | 1.5995 | 1.5421 | -0.057298 | 0.036487 | 0.019076 | 5.9329 | 265 | 338.6 | 160.17 | 37.847 | 122.323 | 8.8633 | 2797.5061 | 892.15 | 0.042415 | 0.133
|  |  |  | 8.45 | 0.02 | 7.9928 | 1.5994 | 1.5422 | -0.057155 | 0.036396 | 0.019011 | 5.918 | 265 | 341.4 | 160.55 | 38.0432 | 122.5068 | 8.86 | 2797.6668 | 904.25 | 0.042307 | 0.13089
|  |  |  | 8.47 | 0.02 | 8.0128 | 1.5993 | 1.5423 | -0.057012 | 0.036305 | 0.018947 | 5.9033 | 265 | 343.2 | 160.93 | 38.2394 | 122.6906 | 8.8567 | 2797.8272 | 911.35 | 0.042199 | 0.12955
|  |  |  | 8.49 | 0.02 | 8.0328 | 1.5992 | 1.5423 | -0.056871 | 0.036215 | 0.018882 | 5.8886 | 265 | 344.6 | 161.31 | 38.4356 | 122.8744 | 8.8534 | 2797.9874 | 916.45 | 0.042092 | 0.12851
|  |  |  | 8.51 | 0.02 | 8.0528 | 1.5992 | 1.5424 | -0.05673 | 0.036125 | 0.018819 | 5.874 | 265 | 346 | 161.69 | 38.6318 | 123.0582 | 8.85 | 2798.1472 | 921.55 | 0.041985 | 0.12748
|  |  |  | 8.53 | 0.02 | 8.0728 | 1.5991 | 1.5425 | -0.056589 | 0.036035 | 0.018755 | 5.8594 | 265 | 349.4 | 162.07 | 38.828 | 123.242 | 8.8467 | 2798.3067 | 936.65 | 0.041878 | 0.12511
|  |  |  | 8.55 | 0.02 | 8.0928 | 1.599 | 1.5426 | -0.05645 | 0.035947 | 0.018692 | 5.845 | 255.5 | 342.9 | 162.45 | 39.0242 | 123.4258 | 8.6835 | 2705.6074 | 902.25 | 0.043206 | 0.12956
|  |  |  | 8.57 | 0.02 | 8.1128 | 1.599 | 1.5426 | -0.056311 | 0.035858 | 0.018629 | 5.8306 | 255.5 | 342.9 | 162.83 | 39.2204 | 123.6096 | 8.6803 | 2705.7583 | 900.35 | 0.043098 | 0.12952
|  |  |  | 8.59 | 0.02 | 8.1328 | 1.5989 | 1.5427 | -0.056172 | 0.03577 | 0.018567 | 5.8163 | 274.5 | 361.1 | 163.21 | 39.4166 | 123.7934 | 8.9939 | 2891.2676 | 989.45 | 0.040233 | 0.11757
|  |  |  | 8.61 | 0.02 | 8.1528 | 1.5988 | 1.5428 | -0.056035 | 0.035682 | 0.018505 | 5.802 | 284 | 370.2 | 163.59 | 39.6128 | 123.9772 | 9.1448 | 2983.5437 | 1033.05 | 0.038893 | 0.11233
|  |  |  | 8.63 | 0.02 | 8.1728 | 1.5988 | 1.5428 | -0.055898 | 0.035595 | 0.018443 | 5.7878 | 284 | 369.4 | 163.97 | 39.809 | 124.161 | 9.1414 | 2983.7182 | 1027.15 | 0.038796 | 0.1127
|  |  |  | 8.65 | 0.02 | 8.1928 | 1.5987 | 1.5429 | -0.055762 | 0.035508 | 0.018382 | 5.7737 | 293.5 | 378.5 | 164.35 | 40.0052 | 124.3448 | 9.2896 | 3075.6441 | 1070.75 | 0.037545 | 0.10784
|  |  |  | 8.67 | 0.02 | 8.2128 | 1.5986 | 1.543 | -0.055626 | 0.035422 | 0.018321 | 5.7597 | 303 | 388.2 | 164.73 | 40.2014 | 124.5286 | 9.4353 | 3167.2193 | 1117.35 | 0.03637 | 0.1031
|  |  |  | 8.69 | 0.02 | 8.2328 | 1.5986 | 1.543 | -0.055491 | 0.035336 | 0.01826 | 5.7457 | 303 | 386.8 | 165.11 | 40.3976 | 124.7124 | 9.4318 | 3167.4096 | 1108.45 | 0.03628 | 0.10367
|  |  |  | 8.71 | 0.02 | 8.2528 | 1.5985 | 1.5431 | -0.055357 | 0.03525 | 0.0182 | 5.7318 | 293.5 | 376.3 | 165.49 | 40.5938 | 124.8962 | 9.2793 | 3076.1896 | 1054.05 | 0.037265 | 0.10876
|  |  |  | 8.73 | 0.02 | 8.2728 | 1.5984 | 1.5432 | -0.055223 | 0.035165 | 0.01814 | 5.7179 | 284 | 366.8 | 165.87 | 40.79 | 125.08 | 9.1246 | 2984.5859 | 1004.65 | 0.038316 | 0.11383
|  |  |  | 8.75 | 0.02 | 8.2928 | 1.5984 | 1.5432 | -0.05509 | 0.03508 | 0.01808 | 5.7042 | 284 | 367.2 | 166.25 | 40.9862 | 125.2638 | 9.1212 | 2984.7585 | 1004.75 | 0.038222 | 0.11354
|  |  |  | 8.77 | 0.02 | 8.3128 | 1.5983 | 1.5433 | -0.054958 | 0.034996 | 0.018021 | 5.6904 | 274.5 | 358.5 | 166.63 | 41.1824 | 125.4476 | 8.9641 | 2892.7557 | 959.35 | 0.039343 | 0.11863
|  |  |  | 8.79 | 0.02 | 8.3328 | 1.5982 | 1.5434 | -0.054826 | 0.034912 | 0.017962 | 5.6768 | 274.5 | 358.5 | 167.01 | 41.3786 | 125.6314 | 8.9608 | 2892.9196 | 957.45 | 0.039246 | 0.11858
|  |  |  | 8.81 | 0.02 | 8.3528 | 1.5982 | 1.5434 | -0.054695 | 0.034829 | 0.017904 | 5.6632 | 284 | 369 | 167.39 | 41.5748 | 125.8152 | 9.1112 | 2985.2746 | 1008.05 | 0.037941 | 0.11236
|  |  |  | 8.83 | 0.02 | 8.3728 | 1.5981 | 1.5435 | -0.054565 | 0.034746 | 0.017845 | 5.6497 | 284 | 369.6 | 167.77 | 41.771 | 125.999 | 9.1079 | 2985.446 | 1009.15 | 0.037848 | 0.11197
|  |  |  | 8.85 | 0.02 | 8.3928 | 1.598 | 1.5436 | -0.054435 | 0.034663 | 0.017788 | 5.6363 | 284 | 369.8 | 168.15 | 41.9672 | 126.1828 | 9.1046 | 2985.6171 | 1008.25 | 0.037756 | 0.1118
|  |  |  | 8.87 | 0.02 | 8.4128 | 1.598 | 1.5436 | -0.054306 | 0.034581 | 0.01773 | 5.6229 | 274.5 | 362.7 | 168.53 | 42.1634 | 126.3666 | 8.9477 | 2893.5722 | 970.85 | 0.038865 | 0.11583
|  |  |  | 8.89 | 0.02 | 8.4328 | 1.5979 | 1.5437 | -0.054177 | 0.034499 | 0.017673 | 5.6095 | 274.5 | 364.9 | 168.91 | 42.3596 | 126.5504 | 8.9445 | 2893.7347 | 979.95 | 0.03877 | 0.11449
|  |  |  | 8.91 | 0.02 | 8.4528 | 1.5978 | 1.5438 | -0.054049 | 0.034417 | 0.017616 | 5.5963 | 293.5 | 384.7 | 169.29 | 42.5558 | 126.7342 | 9.2455 | 3077.9872 | 1077.05 | 0.036363 | 0.10392
|  |  |  | 8.93 | 0.02 | 8.4728 | 1.5978 | 1.5438 | -0.053922 | 0.034336 | 0.017559 | 5.5831 | 312.5 | 404.3 | 169.67 | 42.752 | 126.918 | 9.5366 | 3260.8093 | 1173.15 | 0.034244 | 0.095181
|  |  |  | 8.95 | 0.02 | 8.4928 | 1.5977 | 1.5439 | -0.053795 | 0.034255 | 0.017503 | 5.57 | 331.5 | 423.1 | 170.05 | 42.9482 | 127.1018 | 9.8187 | 3442.257 | 1265.25 | 0.032362 | 0.088045
|  |  |  | 8.97 | 0.02 | 8.5128 | 1.5976 | 1.5439 | -0.053669 | 0.034175 | 0.017447 | 5.5569 | 341 | 431.6 | 170.43 | 43.1444 | 127.2856 | 9.9548 | 3532.5913 | 1305.85 | 0.031461 | 0.085108
|  |  |  | 8.99 | 0.02 | 8.5328 | 1.5976 | 1.544 | -0.053543 | 0.034095 | 0.017391 | 5.5439 | 388.5 | 478.9 | 170.81 | 43.3406 | 127.4694 | 10.6217 | 3978.5815 | 1540.45 | 0.027869 | 0.071977
|  |  |  | 9.01 | 0.02 | 8.5528 | 1.5975 | 1.5441 | -0.053418 | 0.034015 | 0.017335 | 5.5309 | 464.5 | 555.9 | 171.19 | 43.5368 | 127.6532 | 11.6101 | 4676.384 | 1923.55 | 0.023655 | 0.057507
|  |  |  | 9.03 | 0.02 | 8.5728 | 1.5975 | 1.5441 | -0.053294 | 0.033936 | 0.01728 | 5.518 | 284.5 | 371.5 | 171.57 | 43.733 | 127.837 | 9.083 | 2991.9899 | 999.65 | 0.036885 | 0.1104
|  |  |  | 9.05 | 0.02 | 8.5928 | 1.5974 | 1.5442 | -0.05317 | 0.033857 | 0.017226 | 5.5052 | 76 | 134.6 | 171.95 | 43.9292 | 128.0208 | 4.6929 | 862.2183 | -186.75 | 0.1277 | -0.58958
|  |  |  | 9.07 | 0.02 | 8.6128 | 1.5973 | 1.5443 | -0.053046 | 0.033778 | 0.017171 | 5.4924 | 246.5 | 269.5 | 172.33 | 44.1254 | 128.2046 | 8.4486 | 2620.9138 | 485.85 | 0.041912 | 0.2261
|  |  |  | 9.09 | 0.02 | 8.6328 | 1.5973 | 1.5443 | -0.052924 | 0.0337 | 0.017117 | 5.4797 | 407.5 | 421.5 | 172.71 | 44.3216 | 128.3884 | 10.8588 | 4156.1049 | 1243.95 | 0.026369 | 0.088102
|  |  |  | 9.11 | 0.02 | 8.6528 | 1.5972 | 1.5444 | -0.052802 | 0.033622 | 0.017063 | 5.4671 | 398 | 419.4 | 173.09 | 44.5178 | 128.5722 | 10.7277 | 4068.4188 | 1231.55 | 0.026876 | 0.088783
|  |  |  | 9.13 | 0.02 | 8.6728 | 1.5971 | 1.5444 | -0.05268 | 0.033545 | 0.017009 | 5.4545 | 388.5 | 418.3 | 173.47 | 44.714 | 128.756 | 10.5951 | 3980.4119 | 1224.15 | 0.027407 | 0.089114
|  |  |  | 9.15 | 0.02 | 8.6928 | 1.5971 | 1.5445 | -0.052559 | 0.033468 | 0.016956 | 5.4419 | 398 | 435.8 | 173.85 | 44.9102 | 128.9398 | 10.72 | 4068.9566 | 1309.75 | 0.026749 | 0.083099
|  |  |  | 9.17 | 0.02 | 8.7128 | 1.597 | 1.5446 | -0.052438 | 0.033391 | 0.016903 | 5.4294 | 426.5 | 477.9 | 174.23 | 45.1064 | 129.1236 | 11.0932 | 4332.3125 | 1518.35 | 0.025065 | 0.071518
|  |  |  | 9.19 | 0.02 | 8.7328 | 1.597 | 1.5446 | -0.052318 | 0.033315 | 0.01685 | 5.417 | 445.5 | 507.7 | 174.61 | 45.3026 | 129.3074 | 11.3336 | 4506.5653 | 1665.45 | 0.024041 | 0.065052
|  |  |  | 9.21 | 0.02 | 8.7528 | 1.5969 | 1.5447 | -0.052199 | 0.033239 | 0.016798 | 5.4047 | 483 | 546.6 | 174.99 | 45.4988 | 129.4912 | 11.7968 | 4846.9804 | 1858.05 | 0.022301 | 0.058176
|  |  |  | 9.23 | 0.02 | 8.7728 | 1.5968 | 1.5447 | -0.05208 | 0.033163 | 0.016745 | 5.3923 | 558.5 | 618.5 | 175.37 | 45.695 | 129.675 | 12.6808 | 5519.719 | 2215.65 | 0.019538 | 0.048675
|  |  |  | 9.25 | 0.02 | 8.7928 | 1.5968 | 1.5448 | -0.051962 | 0.033087 | 0.016693 | 5.3801 | 653.5 | 705.3 | 175.75 | 45.8912 | 129.8588 | 13.7121 | 6344.6051 | 2647.75 | 0.01696 | 0.040639
|  |  |  | 9.27 | 0.02 | 8.8128 | 1.5967 | 1.5449 | -0.051844 | 0.033012 | 0.016642 | 5.3679 | 606 | 651.2 | 176.13 | 46.0874 | 130.0426 | 13.1997 | 5935.7372 | 2375.35 | 0.018087 | 0.045197
|  |  |  | 9.29 | 0.02 | 8.8328 | 1.5967 | 1.5449 | -0.051727 | 0.032938 | 0.01659 | 5.3557 | 492.5 | 536.5 | 176.51 | 46.2836 | 130.2264 | 11.8954 | 4933.9059 | 1799.95 | 0.02171 | 0.05951
|  |  |  | 9.31 | 0.02 | 8.8528 | 1.5966 | 1.545 | -0.05161 | 0.032863 | 0.016539 | 5.3437 | 445.5 | 495.7 | 176.89 | 46.4798 | 130.4102 | 11.3096 | 4508.4364 | 1594.05 | 0.023705 | 0.067045
|  |  |  | 9.33 | 0.02 | 8.8728 | 1.5966 | 1.545 | -0.051494 | 0.032789 | 0.016488 | 5.3316 | 398 | 454.6 | 177.27 | 46.676 | 130.594 | 10.6859 | 4071.3541 | 1386.65 | 0.026191 | 0.076899
|  |  |  | 9.35 | 0.02 | 8.8928 | 1.5965 | 1.5451 | -0.051378 | 0.032716 | 0.016438 | 5.3196 | 369.5 | 427.9 | 177.65 | 46.8722 | 130.7778 | 10.2926 | 3805.574 | 1251.25 | 0.027957 | 0.085029
|  |  |  | 9.37 | 0.02 | 8.9128 | 1.5964 | 1.5452 | -0.051263 | 0.032642 | 0.016388 | 5.3077 | 350.5 | 410.9 | 178.03 | 47.0684 | 130.9616 | 10.0209 | 3626.8621 | 1164.35 | 0.029269 | 0.09117
|  |  |  | 9.39 | 0.02 | 8.9328 | 1.5964 | 1.5452 | -0.051149 | 0.032569 | 0.016338 | 5.2958 | 341 | 403.8 | 178.41 | 47.2646 | 131.1454 | 9.8807 | 3537.1128 | 1126.95 | 0.029944 | 0.093985
|  |  |  | 9.41 | 0.02 | 8.9528 | 1.5963 | 1.5453 | -0.051035 | 0.032497 | 0.016288 | 5.284 | 341 | 405.2 | 178.79 | 47.4608 | 131.3292 | 9.8773 | 3537.3241 | 1132.05 | 0.029876 | 0.093353
|  |  |  | 9.43 | 0.02 | 8.9728 | 1.5963 | 1.5453 | -0.050921 | 0.032424 | 0.016238 | 5.2723 | 341 | 407.8 | 179.17 | 47.657 | 131.513 | 9.8738 | 3537.535 | 1143.15 | 0.029808 | 0.092241
|  |  |  | 9.45 | 0.02 | 8.9928 | 1.5962 | 1.5454 | -0.050808 | 0.032352 | 0.016189 | 5.2605 | 331.5 | 402.7 | 179.55 | 47.8532 | 131.6968 | 9.7319 | 3447.4202 | 1115.75 | 0.030519 | 0.094296
|  |  |  | 9.47 | 0.02 | 9.0128 | 1.5962 | 1.5454 | -0.050695 | 0.032281 | 0.01614 | 5.2489 | 322 | 397.4 | 179.93 | 48.0494 | 131.8806 | 9.5881 | 3356.9516 | 1087.35 | 0.031272 | 0.096544
|  |  |  | 9.49 | 0.02 | 9.0328 | 1.5961 | 1.5455 | -0.050583 | 0.032209 | 0.016091 | 5.2373 | 322 | 400.6 | 180.31 | 48.2456 | 132.0644 | 9.5848 | 3357.1452 | 1101.45 | 0.031201 | 0.095098
|  |  |  | 9.51 | 0.02 | 9.0528 | 1.596 | 1.5455 | -0.050472 | 0.032138 | 0.016043 | 5.2257 | 331.5 | 411.9 | 180.69 | 48.4418 | 132.2482 | 9.7217 | 3448.0251 | 1156.05 | 0.030311 | 0.090406
|  |  |  | 9.53 | 0.02 | 9.0728 | 1.596 | 1.5456 | -0.05036 | 0.032067 | 0.015995 | 5.2142 | 341 | 422.2 | 181.07 | 48.638 | 132.432 | 9.8566 | 3538.5844 | 1205.65 | 0.029471 | 0.086496
|  |  |  | 9.55 | 0.02 | 9.0928 | 1.5959 | 1.5457 | -0.05025 | 0.031997 | 0.015947 | 5.2027 | 341 | 423.4 | 181.45 | 48.8342 | 132.6158 | 9.8532 | 3538.7932 | 1209.75 | 0.029404 | 0.086013
|  |  |  | 9.57 | 0.02 | 9.1128 | 1.5959 | 1.5457 | -0.05014 | 0.031927 | 0.015899 | 5.1913 | 341 | 424.8 | 181.83 | 49.0304 | 132.7996 | 9.8498 | 3539.0017 | 1214.85 | 0.029338 | 0.085465
|  |  |  | 9.59 | 0.02 | 9.1328 | 1.5958 | 1.5458 | -0.05003 | 0.031857 | 0.015851 | 5.18 | 341 | 425.8 | 182.21 | 49.2266 | 132.9834 | 9.8464 | 3539.2098 | 1217.95 | 0.029272 | 0.08506
|  |  |  | 9.61 | 0.02 | 9.1528 | 1.5958 | 1.5458 | -0.049921 | 0.031787 | 0.015804 | 5.1687 | 341 | 427 | 182.59 | 49.4228 | 133.1672 | 9.843 | 3539.4176 | 1222.05 | 0.029206 | 0.08459
|  |  |  | 9.63 | 0.02 | 9.1728 | 1.5957 | 1.5459 | -0.049812 | 0.031718 | 0.015757 | 5.1574 | 341 | 428.4 | 182.97 | 49.619 | 133.351 | 9.8396 | 3539.625 | 1227.15 | 0.029141 | 0.084055
|  |  |  | 9.65 | 0.02 | 9.1928 | 1.5957 | 1.5459 | -0.049704 | 0.031649 | 0.01571 | 5.1462 | 341 | 430 | 183.35 | 49.8152 | 133.5348 | 9.8362 | 3539.8321 | 1233.25 | 0.029076 | 0.083457
|  |  |  | 9.67 | 0.02 | 9.2128 | 1.5956 | 1.546 | -0.049596 | 0.03158 | 0.015664 | 5.135 | 341 | 431.8 | 183.73 | 50.0114 | 133.7186 | 9.8328 | 3540.0388 | 1240.35 | 0.029011 | 0.0828
|  |  |  | 9.69 | 0.02 | 9.2328 | 1.5956 | 1.546 | -0.049489 | 0.031512 | 0.015617 | 5.1239 | 341 | 433 | 184.11 | 50.2076 | 133.9024 | 9.8295 | 3540.2452 | 1244.45 | 0.028947 | 0.082348
|  |  |  | 9.71 | 0.02 | 9.2528 | 1.5955 | 1.5461 | -0.049382 | 0.031444 | 0.015571 | 5.1128 | 341 | 433.6 | 184.49 | 50.4038 | 134.0862 | 9.8261 | 3540.4513 | 1245.55 | 0.028882 | 0.082098
|  |  |  | 9.73 | 0.02 | 9.2728 | 1.5954 | 1.5461 | -0.049276 | 0.031376 | 0.015526 | 5.1018 | 341 | 433.6 | 184.87 | 50.6 | 134.27 | 9.8227 | 3540.657 | 1243.65 | 0.028819 | 0.082046
|  |  |  | 9.75 | 0.02 | 9.2928 | 1.5954 | 1.5462 | -0.04917 | 0.031309 | 0.01548 | 5.0909 | 331.5 | 424.5 | 185.25 | 50.7962 | 134.4538 | 9.6816 | 3450.4147 | 1196.25 | 0.029509 | 0.085114
|  |  |  | 9.77 | 0.02 | 9.3128 | 1.5953 | 1.5463 | -0.049064 | 0.031241 | 0.015435 | 5.0799 | 331.5 | 425.3 | 185.63 | 50.9924 | 134.6376 | 9.6783 | 3450.6117 | 1198.35 | 0.029444 | 0.084782
|  |  |  | 9.79 | 0.02 | 9.3328 | 1.5953 | 1.5463 | -0.048959 | 0.031175 | 0.015389 | 5.0691 | 341 | 435.2 | 186.01 | 51.1886 | 134.8214 | 9.8127 | 3541.2721 | 1245.95 | 0.028628 | 0.081368
|  |  |  | 9.81 | 0.02 | 9.3528 | 1.5952 | 1.5464 | -0.048855 | 0.031108 | 0.015345 | 5.0582 | 341 | 436 | 186.39 | 51.3848 | 135.0052 | 9.8093 | 3541.4764 | 1248.05 | 0.028566 | 0.081058
|  |  |  | 9.83 | 0.02 | 9.3728 | 1.5952 | 1.5464 | -0.04875 | 0.031042 | 0.0153 | 5.0474 | 341 | 436.8 | 186.77 | 51.581 | 135.189 | 9.806 | 3541.6805 | 1250.15 | 0.028503 | 0.080749
|  |  |  | 9.85 | 0.02 | 9.3928 | 1.5951 | 1.5465 | -0.048647 | 0.030976 | 0.015255 | 5.0367 | 360 | 456.8 | 187.15 | 51.7772 | 135.3728 | 10.0721 | 3721.8771 | 1348.25 | 0.027065 | 0.074715
|  |  |  | 9.87 | 0.02 | 9.4128 | 1.5951 | 1.5465 | -0.048544 | 0.03091 | 0.015211 | 5.026 | 379 | 477.8 | 187.53 | 51.9734 | 135.5566 | 10.3309 | 3900.8318 | 1451.35 | 0.025769 | 0.06926
|  |  |  | 9.89 | 0.02 | 9.4328 | 1.595 | 1.5466 | -0.048441 | 0.030844 | 0.015167 | 5.0154 | 464 | 564 | 187.91 | 52.1696 | 135.7404 | 11.427 | 4686.1434 | 1880.45 | 0.021405 | 0.053342
|  |  |  | 9.91 | 0.02 | 9.4528 | 1.595 | 1.5466 | -0.048338 | 0.030779 | 0.015123 | 5.0048 | 653.5 | 753.9 | 188.29 | 52.3658 | 135.9242 | 13.5565 | 6361.6766 | 2828.05 | 0.015734 | 0.035394
|  |  |  | 9.93 | 0.02 | 9.4728 | 1.5949 | 1.5467 | -0.048236 | 0.030714 | 0.01508 | 4.9942 | 852.5 | 946.9 | 188.67 | 52.562 | 136.108 | 15.4784 | 8027.9806 | 3791.15 | 0.012442 | 0.026347
|  |  |  | 9.95 | 0.02 | 9.4928 | 1.5949 | 1.5467 | -0.048135 | 0.03065 | 0.015036 | 4.9837 | 881 | 947 | 189.05 | 52.7582 | 136.2918 | 15.7297 | 8260.4388 | 3789.75 | 0.012066 | 0.026301
|  |  |  | 9.97 | 0.02 | 9.5128 | 1.5948 | 1.5468 | -0.048034 | 0.030585 | 0.014993 | 4.9732 | 890.5 | 932.9 | 189.43 | 52.9544 | 136.4756 | 15.809 | 8338.0929 | 3717.35 | 0.011929 | 0.026757
|  |  |  | 9.99 | 0.02 | 9.5328 | 1.5948 | 1.5468 | -0.047933 | 0.030521 | 0.01495 | 4.9628 | 1203 | 1254 | 189.81 | 53.1506 | 136.6594 | 18.3685 | 10777.1046 | 5320.95 | 0.0092099 | 0.018654
|  |  |  | 10.01 | 0.02 | 9.5528 | 1.5947 | 1.5469 | -0.047833 | 0.030457 | 0.014908 | 4.9524 | 1591.5 | 1648.7 | 190.19 | 53.3468 | 136.8432 | 21.1202 | 13595.8169 | 7292.55 | 0.0072852 | 0.013582
|  |  |  | 10.03 | 0.02 | 9.5728 | 1.5947 | 1.5469 | -0.047733 | 0.030394 | 0.014865 | 4.9421 | 1620 | 1662.4 | 190.57 | 53.543 | 137.027 | 21.3013 | 13796.0669 | 7359.15 | 0.0071645 | 0.013431
|  |  |  | 10.05 | 0.02 | 9.5928 | 1.5946 | 1.547 | -0.047634 | 0.03033 | 0.014823 | 4.9318 | 1459 | 1491.4 | 190.95 | 53.7392 | 137.2108 | 20.2083 | 12661.7211 | 6502.25 | 0.00779 | 0.015169
|  |  |  | 10.07 | 0.02 | 9.6128 | 1.5946 | 1.547 | -0.047535 | 0.030267 | 0.014781 | 4.9215 | 1459 | 1494.6 | 191.33 | 53.9354 | 137.3946 | 20.2016 | 12663.1997 | 6516.35 | 0.0077729 | 0.015105
|  |  |  | 10.09 | 0.02 | 9.6328 | 1.5945 | 1.5471 | -0.047436 | 0.030204 | 0.014739 | 4.9113 | 1999 | 2038.6 | 191.71 | 54.1316 | 137.5784 | 23.6384 | 16350.2523 | 9234.45 | 0.0060076 | 0.010637
|  |  |  | 10.11 | 0.02 | 9.6528 | 1.5945 | 1.5471 | -0.047338 | 0.030142 | 0.014697 | 4.9011 | 2974.5 | 3012.1 | 192.09 | 54.3278 | 137.7622 | 28.8253 | 22244.5629 | 14100.05 | 0.0044066 | 0.0069519
|  |  |  | 10.13 | 0.02 | 9.6728 | 1.5944 | 1.5472 | -0.04724 | 0.03008 | 0.014656 | 4.891 | 3751 | 3784 | 192.47 | 54.524 | 137.946 | 32.3591 | 26390.8804 | 17957.65 | 0.0037066 | 0.0054473
|  |  |  | 10.15 | 0.02 | 9.6928 | 1.5944 | 1.5472 | -0.047143 | 0.030018 | 0.014614 | 4.8809 | 3997 | 4028.2 | 192.85 | 54.7202 | 138.1298 | 33.3922 | 27624.3774 | 19176.75 | 0.0035338 | 0.0050905
|  |  |  | 10.17 | 0.02 | 9.7128 | 1.5943 | 1.5473 | -0.047046 | 0.029956 | 0.014573 | 4.8709 | 3874 | 3904.6 | 193.23 | 54.9164 | 138.3136 | 32.8635 | 27019.8827 | 18556.85 | 0.0036054 | 0.0052497
|  |  |  | 10.19 | 0.02 | 9.7328 | 1.5943 | 1.5473 | -0.046949 | 0.029894 | 0.014532 | 4.8609 | 3912 | 3943.2 | 193.61 | 55.1126 | 138.4974 | 33.0133 | 27214.4157 | 18747.95 | 0.0035723 | 0.0051855
|  |  |  | 10.21 | 0.02 | 9.7528 | 1.5942 | 1.5474 | -0.046853 | 0.029833 | 0.014492 | 4.8509 | 5067.5 | 5099.5 | 193.99 | 55.3088 | 138.6812 | 37.5615 | 32589.8795 | 24527.55 | 0.0029769 | 0.0039555
|  |  |  | 10.23 | 0.02 | 9.7728 | 1.5942 | 1.5474 | -0.046757 | 0.029772 | 0.014451 | 4.841 | 6583 | 6612.6 | 194.37 | 55.505 | 138.865 | 42.797 | 38676.3971 | 32091.15 | 0.0025033 | 0.003017
|  |  |  | 10.25 | 0.02 | 9.7928 | 1.5941 | 1.5475 | -0.046662 | 0.029711 | 0.014411 | 4.8311 | 7558.5 | 7581.7 | 194.75 | 55.7012 | 139.0488 | 45.8433 | 42131.8682 | 36934.75 | 0.0022933 | 0.002616
|  |  |  | 10.27 | 0.02 | 9.8128 | 1.5941 | 1.5475 | -0.046567 | 0.029651 | 0.014371 | 4.8213 | 8458.5 | 8478.5 | 195.13 | 55.8974 | 139.2326 | 48.4799 | 45049.9462 | 41416.85 | 0.0021404 | 0.0023282
|  |  |  | 10.29 | 0.02 | 9.8328 | 1.594 | 1.5476 | -0.046472 | 0.029591 | 0.014331 | 4.8115 | 8733.5 | 8754.5 | 195.51 | 56.0936 | 139.4164 | 49.2454 | 45903.7057 | 42794.95 | 0.0020963 | 0.0022486
|  |  |  | 10.31 | 0.02 | 9.8528 | 1.594 | 1.5476 | -0.046378 | 0.029531 | 0.014291 | 4.8017 | 8307 | 8328.2 | 195.89 | 56.2898 | 139.6002 | 48.0121 | 44601.9139 | 40661.55 | 0.0021531 | 0.0023618
|  |  |  | 10.33 | 0.02 | 9.8728 | 1.5939 | 1.5476 | -0.046284 | 0.029471 | 0.014251 | 4.792 | 6848 | 6868 | 196.27 | 56.486 | 139.784 | 43.578 | 39694.3359 | 33358.65 | 0.0024145 | 0.002873
|  |  |  | 10.35 | 0.02 | 9.8928 | 1.5939 | 1.5477 | -0.046191 | 0.029411 | 0.014212 | 4.7823 | 5209.5 | 5228.1 | 196.65 | 56.6822 | 139.9678 | 37.9963 | 33252.4738 | 25157.25 | 0.0028764 | 0.0038019
|  |  |  | 10.37 | 0.02 | 9.9128 | 1.5939 | 1.5477 | -0.046098 | 0.029352 | 0.014173 | 4.7727 | 4281.5 | 4298.7 | 197.03 | 56.8784 | 140.1516 | 34.4349 | 29062.5942 | 20508.35 | 0.0032844 | 0.0046544
|  |  |  | 10.39 | 0.02 | 9.9328 | 1.5938 | 1.5478 | -0.046005 | 0.029293 | 0.014134 | 4.7631 | 3116.5 | 3132.7 | 197.41 | 57.0746 | 140.3354 | 29.3692 | 23088.6362 | 14676.45 | 0.0041259 | 0.0064908
|  |  |  | 10.41 | 0.02 | 9.9528 | 1.5938 | 1.5478 | -0.045913 | 0.029234 | 0.014095 | 4.7535 | 2140.5 | 2156.1 | 197.79 | 57.2708 | 140.5192 | 24.3318 | 17299.2363 | 9791.55 | 0.0054956 | 0.0097094
|  |  |  | 10.43 | 0.02 | 9.9728 | 1.5937 | 1.5479 | -0.045821 | 0.029175 | 0.014057 | 4.744 | 1742.5 | 1758.1 | 198.17 | 57.467 | 140.703 | 21.9463 | 14674.9219 | 7799.65 | 0.0064654 | 0.012165
|  |  |  | 10.45 | 0.02 | 9.9928 | 1.5937 | 1.5479 | -0.045729 | 0.029117 | 0.014018 | 4.7345 | 1610 | 1627.4 | 198.55 | 57.6632 | 140.8868 | 21.0885 | 13761.3874 | 7144.25 | 0.0068808 | 0.013254
|  |  |  | 10.47 | 0.02 | 10.0128 | 1.5936 | 1.548 | -0.045638 | 0.029059 | 0.01398 | 4.725 | 1496.5 | 1517.5 | 198.93 | 57.8594 | 141.0706 | 20.3249 | 12961.0344 | 6592.85 | 0.0072912 | 0.014334
|  |  |  | 10.49 | 0.02 | 10.0328 | 1.5936 | 1.548 | -0.045547 | 0.029001 | 0.013942 | 4.7156 | 1250.5 | 1273.9 | 199.31 | 58.0556 | 141.2544 | 18.5734 | 11163.0583 | 5372.95 | 0.0084486 | 0.017553
|  |  |  | 10.51 | 0.02 | 10.0528 | 1.5935 | 1.5481 | -0.045456 | 0.028943 | 0.013904 | 4.7063 | 1004 | 1028.8 | 199.69 | 58.2518 | 141.4382 | 16.637 | 9267.3624 | 4145.55 | 0.010157 | 0.022705
|  |  |  | 10.53 | 0.02 | 10.0728 | 1.5935 | 1.5481 | -0.045366 | 0.028886 | 0.013866 | 4.6969 | 1070 | 1097 | 200.07 | 58.448 | 141.622 | 17.1696 | 9786.154 | 4484.65 | 0.0095991 | 0.020947
|  |  |  | 10.55 | 0.02 | 10.0928 | 1.5934 | 1.5482 | -0.045276 | 0.028829 | 0.013829 | 4.6876 | 1335.5 | 1372.7 | 200.45 | 58.6442 | 141.8058 | 19.1756 | 11798.5066 | 5861.25 | 0.0079461 | 0.015995
|  |  |  | 10.57 | 0.02 | 10.1128 | 1.5934 | 1.5482 | -0.045187 | 0.028772 | 0.013791 | 4.6784 | 1231.5 | 1275.1 | 200.83 | 58.8404 | 141.9896 | 18.4079 | 11024.9218 | 5371.35 | 0.0084869 | 0.01742
|  |  |  | 10.59 | 0.02 | 10.1328 | 1.5934 | 1.5482 | -0.045098 | 0.028715 | 0.013754 | 4.6691 | 966 | 1004 | 201.21 | 59.0366 | 142.1734 | 16.298 | 8968.9624 | 4013.95 | 0.010412 | 0.023264
|  |  |  | 10.61 | 0.02 | 10.1528 | 1.5933 | 1.5483 | -0.045009 | 0.028659 | 0.013717 | 4.6599 | 776.5 | 813.7 | 201.59 | 59.2328 | 142.3572 | 14.6075 | 7423.0981 | 3060.55 | 0.012555 | 0.030452
|  |  |  | 10.63 | 0.02 | 10.1728 | 1.5933 | 1.5483 | -0.044921 | 0.028602 | 0.01368 | 4.6508 | 625 | 664.4 | 201.97 | 59.429 | 142.541 | 13.101 | 6132.2855 | 2312.15 | 0.015168 | 0.040229
|  |  |  | 10.65 | 0.02 | 10.1928 | 1.5932 | 1.5484 | -0.044833 | 0.028546 | 0.013644 | 4.6417 | 558.5 | 598.7 | 202.35 | 59.6252 | 142.7248 | 12.3805 | 5548.4251 | 1981.75 | 0.016731 | 0.046844
|  |  |  | 10.67 | 0.02 | 10.2128 | 1.5932 | 1.5484 | -0.044745 | 0.02849 | 0.013607 | 4.6326 | 539.5 | 581.7 | 202.73 | 59.8214 | 142.9086 | 12.1641 | 5379.7296 | 1894.85 | 0.017222 | 0.048896
|  |  |  | 10.69 | 0.02 | 10.2328 | 1.5931 | 1.5485 | -0.044658 | 0.028435 | 0.013571 | 4.6235 | 539.5 | 584.5 | 203.11 | 60.0176 | 143.0924 | 12.1602 | 5380.0926 | 1906.95 | 0.017188 | 0.048491
|  |  |  | 10.71 | 0.02 | 10.2528 | 1.5931 | 1.5485 | -0.044571 | 0.028379 | 0.013534 | 4.6145 | 521 | 569 | 203.49 | 60.2138 | 143.2762 | 11.9461 | 5214.8536 | 1827.55 | 0.017698 | 0.050499
|  |  |  | 10.73 | 0.02 | 10.2728 | 1.593 | 1.5485 | -0.044484 | 0.028324 | 0.013498 | 4.6055 | 483.5 | 536.1 | 203.87 | 60.41 | 143.46 | 11.5044 | 4876.5553 | 1661.15 | 0.018888 | 0.05545
|  |  |  | 10.75 | 0.02 | 10.2928 | 1.593 | 1.5486 | -0.044397 | 0.028269 | 0.013463 | 4.5966 | 455 | 514 | 204.25 | 60.6062 | 143.6438 | 11.1567 | 4616.7513 | 1548.75 | 0.019913 | 0.059359
|  |  |  | 10.77 | 0.02 | 10.3128 | 1.593 | 1.5486 | -0.044311 | 0.028214 | 0.013427 | 4.5877 | 436 | 502 | 204.63 | 60.8024 | 143.8276 | 10.9177 | 4442.2545 | 1486.85 | 0.020655 | 0.06171
|  |  |  | 10.79 | 0.02 | 10.3328 | 1.5929 | 1.5487 | -0.044226 | 0.02816 | 0.013391 | 4.5788 | 436 | 507.6 | 205.01 | 60.9986 | 144.0114 | 10.9143 | 4442.5219 | 1512.95 | 0.020614 | 0.060528
|  |  |  | 10.81 | 0.02 | 10.3528 | 1.5929 | 1.5487 | -0.04414 | 0.028105 | 0.013356 | 4.57 | 445.5 | 519.7 | 205.39 | 61.1948 | 144.1952 | 11.029 | 4530.3337 | 1571.55 | 0.020175 | 0.058159
|  |  |  | 10.83 | 0.02 | 10.3728 | 1.5928 | 1.5488 | -0.044055 | 0.028051 | 0.013321 | 4.5612 | 464.5 | 539.5 | 205.77 | 61.391 | 144.379 | 11.2581 | 4704.8915 | 1668.65 | 0.019389 | 0.054669
|  |  |  | 10.85 | 0.02 | 10.3928 | 1.5928 | 1.5488 | -0.043971 | 0.027997 | 0.013286 | 4.5524 | 492.5 | 570.1 | 206.15 | 61.5872 | 144.5628 | 11.5888 | 4960.0964 | 1819.75 | 0.018356 | 0.050033
|  |  |  | 10.87 | 0.02 | 10.4128 | 1.5927 | 1.5488 | -0.043886 | 0.027943 | 0.013251 | 4.5437 | 549 | 631.6 | 206.53 | 61.7834 | 144.7466 | 12.2316 | 5468.0838 | 2125.35 | 0.016619 | 0.042757
|  |  |  | 10.89 | 0.02 | 10.4328 | 1.5927 | 1.5489 | -0.043802 | 0.02789 | 0.013216 | 4.535 | 1222 | 1309 | 206.91 | 61.9796 | 144.9304 | 18.243 | 10971.0666 | 5510.45 | 0.0082671 | 0.016459
|  |  |  | 10.91 | 0.02 | 10.4528 | 1.5927 | 1.5489 | -0.043719 | 0.027837 | 0.013182 | 4.5263 | 1819 | 1893.4 | 207.29 | 62.1758 | 145.1142 | 22.2505 | 15238.9229 | 8430.55 | 0.0059404 | 0.010738
|  |  |  | 10.93 | 0.02 | 10.4728 | 1.5926 | 1.549 | -0.043635 | 0.027783 | 0.013147 | 4.5176 | 1563 | 1618.4 | 207.67 | 62.372 | 145.298 | 20.6189 | 13468.4472 | 7053.65 | 0.0067085 | 0.012809
|  |  |  | 10.95 | 0.02 | 10.4928 | 1.5926 | 1.549 | -0.043552 | 0.02773 | 0.013113 | 4.509 | 1117.5 | 1165.5 | 208.05 | 62.5682 | 145.4818 | 17.429 | 10174.9029 | 4787.25 | 0.0088631 | 0.018838
|  |  |  | 10.97 | 0.02 | 10.5128 | 1.5925 | 1.5491 | -0.043469 | 0.027678 | 0.013079 | 4.5005 | 805 | 851 | 208.43 | 62.7644 | 145.6656 | 14.788 | 7671.6019 | 3212.85 | 0.011733 | 0.028015
|  |  |  | 10.99 | 0.02 | 10.5328 | 1.5925 | 1.5491 | -0.043387 | 0.027625 | 0.013045 | 4.4919 | 720 | 783.8 | 208.81 | 62.9606 | 145.8494 | 13.9811 | 6957.8415 | 2874.95 | 0.012912 | 0.031249
|  |  |  | 11.01 | 0.02 | 10.5528 | 1.5925 | 1.5491 | -0.043305 | 0.027573 | 0.013011 | 4.4834 | 1051.5 | 1133.3 | 209.19 | 63.1568 | 146.0332 | 16.8905 | 9663.4172 | 4620.55 | 0.0092791 | 0.019406
|  |  |  | 11.03 | 0.02 | 10.5728 | 1.5924 | 1.5492 | -0.043223 | 0.027521 | 0.012978 | 4.4749 | 1506 | 1580.2 | 209.57 | 63.353 | 146.217 | 20.2075 | 13069.7882 | 6853.15 | 0.0068478 | 0.01306
|  |  |  | 11.05 | 0.02 | 10.5928 | 1.5924 | 1.5492 | -0.043141 | 0.027469 | 0.012944 | 4.4665 | 1544 | 1603 | 209.95 | 63.5492 | 146.4008 | 20.4545 | 13342.552 | 6965.25 | 0.0066951 | 0.012825
|  |  |  | 11.07 | 0.02 | 10.6128 | 1.5923 | 1.5493 | -0.04306 | 0.027417 | 0.012911 | 4.4581 | 1335.5 | 1386.7 | 210.33 | 63.7454 | 146.5846 | 19.0173 | 11830.7913 | 5881.85 | 0.0075364 | 0.015159
|  |  |  | 11.09 | 0.02 | 10.6328 | 1.5923 | 1.5493 | -0.042979 | 0.027366 | 0.012877 | 4.4497 | 1231 | 1288.6 | 210.71 | 63.9416 | 146.7684 | 18.2524 | 11050.0628 | 5389.45 | 0.0080537 | 0.016513
|  |  |  | 11.11 | 0.02 | 10.6528 | 1.5923 | 1.5493 | -0.042899 | 0.027314 | 0.012844 | 4.4414 | 1259.5 | 1320.1 | 211.09 | 64.1378 | 146.9522 | 18.4567 | 11266.0735 | 5545.05 | 0.0078845 | 0.016019
|  |  |  | 11.13 | 0.02 | 10.6728 | 1.5922 | 1.5494 | -0.042818 | 0.027263 | 0.012812 | 4.433 | 1079.5 | 1130.9 | 211.47 | 64.334 | 147.136 | 17.0817 | 9888.029 | 4597.15 | 0.0089665 | 0.019286
|  |  |  | 11.15 | 0.02 | 10.6928 | 1.5922 | 1.5494 | -0.042738 | 0.027212 | 0.012779 | 4.4247 | 899.5 | 953.9 | 211.85 | 64.5302 | 147.3198 | 15.5878 | 8454.5894 | 3710.25 | 0.010467 | 0.023851
|  |  |  | 11.17 | 0.02 | 10.7128 | 1.5921 | 1.5495 | -0.042658 | 0.027161 | 0.012746 | 4.4165 | 1667 | 1738.6 | 212.23 | 64.7264 | 147.5036 | 21.2137 | 14217.8053 | 7631.85 | 0.0062126 | 0.011574
|  |  |  | 11.19 | 0.02 | 10.7328 | 1.5921 | 1.5495 | -0.042579 | 0.027111 | 0.012714 | 4.4083 | 3268 | 3342.2 | 212.61 | 64.9226 | 147.6874 | 29.6931 | 24075.9791 | 15647.95 | 0.003662 | 0.0056343
|  |  |  | 11.21 | 0.02 | 10.7528 | 1.5921 | 1.5495 | -0.0425 | 0.02706 | 0.012681 | 4.4001 | 4101.5 | 4160.5 | 212.99 | 65.1188 | 147.8712 | 33.2545 | 28414.1002 | 19737.55 | 0.0030971 | 0.0044586
|  |  |  | 11.23 | 0.02 | 10.7728 | 1.592 | 1.5496 | -0.042421 | 0.02701 | 0.012649 | 4.3919 | 4035 | 4078 | 213.37 | 65.315 | 148.055 | 32.9736 | 28089.3513 | 19323.15 | 0.0031271 | 0.0045458
|  |  |  | 11.25 | 0.02 | 10.7928 | 1.592 | 1.5496 | -0.042343 | 0.02696 | 0.012617 | 4.3838 | 4215 | 4250.2 | 213.75 | 65.5112 | 148.2388 | 33.6906 | 28981.3285 | 20182.25 | 0.0030252 | 0.0043442
|  |  |  | 11.27 | 0.02 | 10.8128 | 1.5919 | 1.5497 | -0.042264 | 0.02691 | 0.012585 | 4.3757 | 4660.5 | 4696.3 | 214.13 | 65.7074 | 148.4226 | 35.4153 | 31104.0918 | 22410.85 | 0.0028136 | 0.003905
|  |  |  | 11.29 | 0.02 | 10.8328 | 1.5919 | 1.5497 | -0.042186 | 0.026861 | 0.012553 | 4.3676 | 5901.5 | 5939.1 | 214.51 | 65.9036 | 148.6064 | 39.8402 | 36488.8896 | 28622.95 | 0.0023939 | 0.0030518
|  |  |  | 11.31 | 0.02 | 10.8528 | 1.5919 | 1.5497 | -0.042109 | 0.026811 | 0.012522 | 4.3596 | 7568.5 | 7609.3 | 214.89 | 66.0998 | 148.7902 | 45.1036 | 42729.9782 | 36972.05 | 0.0020405 | 0.0023583
|  |  |  | 11.33 | 0.02 | 10.8728 | 1.5918 | 1.5498 | -0.042031 | 0.026762 | 0.01249 | 4.3515 | 8818.5 | 8861.7 | 215.27 | 66.296 | 148.974 | 48.6709 | 46812.5834 | 43232.15 | 0.0018591 | 0.0020131
|  |  |  | 11.35 | 0.02 | 10.8928 | 1.5918 | 1.5498 | -0.041954 | 0.026713 | 0.012459 | 4.3436 | 9453 | 9496.4 | 215.65 | 66.4922 | 149.1578 | 50.376 | 48724.7814 | 46403.75 | 0.0017829 | 0.0018721
|  |  |  | 11.37 | 0.02 | 10.9128 | 1.5917 | 1.5499 | -0.041877 | 0.026664 | 0.012428 | 4.3356 | 9396 | 9439 | 216.03 | 66.6884 | 149.3416 | 50.2084 | 48571.3326 | 46114.85 | 0.0017853 | 0.0018803
|  |  |  | 11.39 | 0.02 | 10.9328 | 1.5917 | 1.5499 | -0.041801 | 0.026615 | 0.012397 | 4.3277 | 9093 | 9135.4 | 216.41 | 66.8846 | 149.5254 | 49.377 | 47684.7494 | 44594.95 | 0.0018151 | 0.0019409
|  |  |  | 11.41 | 0.02 | 10.9528 | 1.5917 | 1.5499 | -0.041725 | 0.026567 | 0.012366 | 4.3198 | 8780.5 | 8822.5 | 216.79 | 67.0808 | 149.7092 | 48.5062 | 46743.6352 | 43028.55 | 0.0018483 | 0.0020079
|  |  |  | 11.43 | 0.02 | 10.9728 | 1.5916 | 1.55 | -0.041649 | 0.026518 | 0.012335 | 4.3119 | 8742.5 | 8784.7 | 217.17 | 67.277 | 149.893 | 48.3863 | 46637.8239 | 42837.65 | 0.0018491 | 0.0020131
|  |  |  | 11.45 | 0.02 | 10.9928 | 1.5916 | 1.55 | -0.041573 | 0.02647 | 0.012304 | 4.3041 | 8790 | 8831.8 | 217.55 | 67.4732 | 150.0768 | 48.5027 | 46797.0481 | 43071.25 | 0.0018395 | 0.0019986
|  |  |  | 11.47 | 0.02 | 11.0128 | 1.5916 | 1.55 | -0.041497 | 0.026422 | 0.012274 | 4.2963 | 8657.5 | 8698.1 | 217.93 | 67.6694 | 150.2606 | 48.121 | 46396.4417 | 42400.85 | 0.001852 | 0.0020265
|  |  |  | 11.49 | 0.02 | 11.0328 | 1.5915 | 1.5501 | -0.041422 | 0.026374 | 0.012243 | 4.2885 | 8316.5 | 8355.3 | 218.31 | 67.8656 | 150.4444 | 47.1494 | 45323.1349 | 40684.95 | 0.0018924 | 0.0021081
|  |  |  | 11.51 | 0.02 | 11.0528 | 1.5915 | 1.5501 | -0.041347 | 0.026326 | 0.012213 | 4.2807 | 7558.5 | 7595.5 | 218.69 | 68.0618 | 150.6282 | 44.9357 | 42797.4634 | 36884.05 | 0.0020005 | 0.0023212
|  |  |  | 11.53 | 0.02 | 11.0728 | 1.5914 | 1.5502 | -0.041273 | 0.026279 | 0.012183 | 4.273 | 6696.5 | 6732.1 | 219.07 | 68.258 | 150.812 | 42.2829 | 39694.0975 | 32565.15 | 0.002153 | 0.0026243
|  |  |  | 11.55 | 0.02 | 11.0928 | 1.5914 | 1.5502 | -0.041198 | 0.026231 | 0.012153 | 4.2653 | 6033.5 | 6068.3 | 219.45 | 68.4542 | 150.9958 | 40.123 | 37123.3142 | 29244.25 | 0.0022979 | 0.002917
|  |  |  | 11.57 | 0.02 | 11.1128 | 1.5914 | 1.5502 | -0.041124 | 0.026184 | 0.012123 | 4.2576 | 5209.5 | 5244.1 | 219.83 | 68.6504 | 151.1796 | 37.2713 | 33671.3968 | 25121.35 | 0.0025289 | 0.0033896
|  |  |  | 11.59 | 0.02 | 11.1328 | 1.5913 | 1.5503 | -0.041051 | 0.026137 | 0.012093 | 4.25 | 4632 | 4666.6 | 220.21 | 68.8466 | 151.3634 | 35.1341 | 31064.3753 | 22231.95 | 0.0027362 | 0.0038233
|  |  |  | 11.61 | 0.02 | 11.1528 | 1.5913 | 1.5503 | -0.040977 | 0.02609 | 0.012063 | 4.2424 | 4442.5 | 4477.5 | 220.59 | 69.0428 | 151.5472 | 34.3975 | 30174.9272 | 21284.55 | 0.0028118 | 0.0039863
|  |  |  | 11.63 | 0.02 | 11.1728 | 1.5913 | 1.5503 | -0.040904 | 0.026044 | 0.012034 | 4.2348 | 4073 | 4107.8 | 220.97 | 69.239 | 151.731 | 32.926 | 28377.2019 | 19434.15 | 0.0029846 | 0.0043581
|  |  |  | 11.65 | 0.02 | 11.1928 | 1.5912 | 1.5504 | -0.040831 | 0.025997 | 0.012004 | 4.2272 | 3618.5 | 3652.1 | 221.35 | 69.4352 | 151.9148 | 31.0252 | 26051.9187 | 17153.75 | 0.0032452 | 0.0049286
|  |  |  | 11.67 | 0.02 | 11.2128 | 1.5912 | 1.5504 | -0.040758 | 0.025951 | 0.011975 | 4.2197 | 3230 | 3262.4 | 221.73 | 69.6314 | 152.0986 | 29.3035 | 23956.6454 | 15203.35 | 0.0035228 | 0.005551
|  |  |  | 11.69 | 0.02 | 11.2328 | 1.5911 | 1.5504 | -0.040685 | 0.025905 | 0.011946 | 4.2122 | 2595.5 | 2628.3 | 222.11 | 69.8276 | 152.2824 | 26.2602 | 20289.4127 | 12030.95 | 0.0041521 | 0.0070022
|  |  |  | 11.71 | 0.02 | 11.2528 | 1.5911 | 1.5505 | -0.040613 | 0.025859 | 0.011917 | 4.2047 | 2074.5 | 2108.1 | 222.49 | 70.0238 | 152.4662 | 23.47 | 17017.2084 | 9428.05 | 0.0049417 | 0.0089195
|  |  |  | 11.73 | 0.02 | 11.2728 | 1.5911 | 1.5505 | -0.040541 | 0.025813 | 0.011888 | 4.1972 | 1837.5 | 1872.9 | 222.87 | 70.22 | 152.65 | 22.0821 | 15438.7422 | 8250.15 | 0.0054373 | 0.010175
|  |  |  | 11.75 | 0.02 | 11.2928 | 1.591 | 1.5506 | -0.040469 | 0.025767 | 0.011859 | 4.1898 | 1544 | 1580.6 | 223.25 | 70.4162 | 152.8338 | 20.2357 | 13393.0449 | 6786.75 | 0.0062567 | 0.012347
|  |  |  | 11.77 | 0.02 | 11.3128 | 1.591 | 1.5506 | -0.040398 | 0.025722 | 0.01183 | 4.1824 | 1345 | 1379.8 | 223.63 | 70.6124 | 153.0176 | 18.881 | 11943.0294 | 5780.85 | 0.0070039 | 0.01447
|  |  |  | 11.79 | 0.02 | 11.3328 | 1.591 | 1.5506 | -0.040327 | 0.025676 | 0.011802 | 4.175 | 1288 | 1323.4 | 224.01 | 70.8086 | 153.2014 | 18.4711 | 11518.1507 | 5496.95 | 0.0072494 | 0.01519
|  |  |  | 11.81 | 0.02 | 11.3528 | 1.5909 | 1.5507 | -0.040256 | 0.025631 | 0.011773 | 4.1677 | 1174.5 | 1211.7 | 224.39 | 71.0048 | 153.3852 | 17.6332 | 10656.2438 | 4936.55 | 0.007822 | 0.016885
|  |  |  | 11.83 | 0.02 | 11.3728 | 1.5909 | 1.5507 | -0.040185 | 0.025586 | 0.011745 | 4.1603 | 1013.5 | 1050.1 | 224.77 | 71.201 | 153.569 | 16.3752 | 9397.4476 | 4126.65 | 0.0088542 | 0.020163
|  |  |  | 11.85 | 0.02 | 11.3928 | 1.5909 | 1.5507 | -0.040114 | 0.025541 | 0.011717 | 4.153 | 899.5 | 936.3 | 225.15 | 71.3972 | 153.7528 | 15.4221 | 8478.8129 | 3555.75 | 0.0097963 | 0.02336
|  |  |  | 11.87 | 0.02 | 11.4128 | 1.5908 | 1.5508 | -0.040044 | 0.025496 | 0.011689 | 4.1458 | 738.5 | 778.7 | 225.53 | 71.5934 | 153.9366 | 13.9698 | 7138.0089 | 2765.85 | 0.011616 | 0.029978
|  |  |  | 11.89 | 0.02 | 11.4328 | 1.5908 | 1.5508 | -0.039974 | 0.025452 | 0.011661 | 4.1385 | 615.5 | 659.5 | 225.91 | 71.7896 | 154.1204 | 12.7497 | 6075.8285 | 2167.95 | 0.013623 | 0.038179
|  |  |  | 11.91 | 0.02 | 11.4528 | 1.5908 | 1.5508 | -0.039904 | 0.025407 | 0.011633 | 4.1313 | 596.5 | 646.7 | 226.29 | 71.9858 | 154.3042 | 12.5476 | 5908.856 | 2102.05 | 0.013983 | 0.039307
|  |  |  | 11.93 | 0.02 | 11.4728 | 1.5907 | 1.5509 | -0.039835 | 0.025363 | 0.011605 | 4.1241 | 521 | 579.6 | 226.67 | 72.182 | 154.488 | 11.7232 | 5234.9666 | 1764.65 | 0.015756 | 0.046741
|  |  |  | 11.95 | 0.02 | 11.4928 | 1.5907 | 1.5509 | -0.039766 | 0.025319 | 0.011577 | 4.1169 | 455 | 519.4 | 227.05 | 72.3782 | 154.6718 | 10.9522 | 4633.0778 | 1461.75 | 0.017772 | 0.056329
|  |  |  | 11.97 | 0.02 | 11.5128 | 1.5906 | 1.5509 | -0.039697 | 0.025275 | 0.01155 | 4.1098 | 445.5 | 514.7 | 227.43 | 72.5744 | 154.8556 | 10.8341 | 4545.609 | 1436.35 | 0.018082 | 0.057225
|  |  |  | 11.99 | 0.02 | 11.5328 | 1.5906 | 1.551 | -0.039628 | 0.025231 | 0.011522 | 4.1026 | 426.5 | 499.3 | 227.81 | 72.7706 | 155.0394 | 10.5974 | 4369.5688 | 1357.45 | 0.018778 | 0.060446
|  |  |  | 12.01 | 0.02 | 11.5528 | 1.5906 | 1.551 | -0.039559 | 0.025188 | 0.011495 | 4.0955 | 417 | 492.2 | 228.19 | 72.9668 | 155.2232 | 10.4756 | 4281.2348 | 1320.05 | 0.019133 | 0.062051
|  |  |  | 12.03 | 0.02 | 11.5728 | 1.5905 | 1.551 | -0.039491 | 0.025144 | 0.011468 | 4.0885 | 417 | 495 | 228.57 | 73.163 | 155.407 | 10.4725 | 4281.4639 | 1332.15 | 0.019098 | 0.061382
|  |  |  | 12.05 | 0.02 | 11.5928 | 1.5905 | 1.5511 | -0.039423 | 0.025101 | 0.011441 | 4.0814 | 417 | 497.4 | 228.95 | 73.3592 | 155.5908 | 10.4694 | 4281.6927 | 1342.25 | 0.019065 | 0.060815
|  |  |  | 12.07 | 0.02 | 11.6128 | 1.5905 | 1.5511 | -0.039355 | 0.025057 | 0.011414 | 4.0744 | 417 | 498.8 | 229.33 | 73.5554 | 155.7746 | 10.4663 | 4281.9212 | 1347.35 | 0.019031 | 0.06048
|  |  |  | 12.09 | 0.02 | 11.6328 | 1.5904 | 1.5511 | -0.039287 | 0.025014 | 0.011387 | 4.0674 | 426.5 | 510.5 | 229.71 | 73.7516 | 155.9584 | 10.5817 | 4370.7496 | 1403.95 | 0.018612 | 0.057942
|  |  |  | 12.11 | 0.02 | 11.6528 | 1.5904 | 1.5512 | -0.03922 | 0.024972 | 0.01136 | 4.0604 | 436 | 522.4 | 230.09 | 73.9478 | 156.1422 | 10.6958 | 4459.3134 | 1461.55 | 0.018211 | 0.055563
|  |  |  | 12.13 | 0.02 | 11.6728 | 1.5904 | 1.5512 | -0.039153 | 0.024929 | 0.011334 | 4.0535 | 455 | 542.8 | 230.47 | 74.144 | 156.326 | 10.9232 | 4635.4058 | 1561.65 | 0.017489 | 0.051913
|  |  |  | 12.15 | 0.02 | 11.6928 | 1.5903 | 1.5512 | -0.039086 | 0.024886 | 0.011307 | 4.0465 | 559 | 650.2 | 230.85 | 74.3402 | 156.5098 | 12.1038 | 5579.9916 | 2096.75 | 0.014504 | 0.038598
𝑞 ̅(𝑘𝑃𝑎)=
𝐷_𝑓 (𝑚)=
𝛾(𝑘𝑁/𝑚^3)=
𝑞(𝑘𝑃𝑎)=
𝑞 ̅−𝑞(𝑘𝑃𝑎)=
𝐷_𝑤 (𝑚)=
(6.7)
𝐼_𝜎=1/𝜋 [█(tan^(−1)⁡〖(𝑧/(𝑥−𝐵/2))−〗 tan^(−1) (𝑧/(𝑥+𝐵/2))@−𝐵𝑧 (𝑥^2−𝑧^2−(𝐵^2/4))/( (𝑥^2+𝑧^2−𝐵^2/4)^2+𝐵^2 𝑧^2 ))] (6.7)

## Modulus based method (square)
[19 empty] | Method 1 | Method 2 | Se1 (mm) | Se2 (mm)
B (m) | 2.1336 | m1 | 1 | Zm (m) | Dz (m) | zm (m) | n1 | term1 | term2 | term3 | Ic | Ds' (kPa) | qc(m) (kPa) | qt(m) (kPa) | som (kPa) | uo(kPa) | so(m)' (kPa) | Dr (%) | M1 (kPa) | M2 (kPa) | 246.5984 | 650.0394
L (m) | 2.1336 |  | 7.7724 | 0.01 | 0.02 | 0 | 0 | 0 | 2 | 1.5708 | 1 | 217.971 | 824 | 824.4 | 0.17 | 0 | 0.17 | 80.9471 | 2505.0923 | 4121.15 | 0 | 0
| 0.4572 |  | 217.971 | 0.03 | 0.02 | 0 | 0 | 0 | 2 | 1.5708 | 1 | 217.971 | 1392.5 | 1392.7 | 0.51 | 0 | 0.51 | 79.9568 | 4306.4516 | 6960.95 | 0 | 0
| 225.7434 |  |  | 0.05 | 0.02 | 0 | 0 | 0 | 2 | 1.5708 | 1 | 217.971 | 2046 | 2046 | 0.85 | 0 | 0.85 | 85.2998 | 5769.7488 | 10225.75 | 0 | 0
| 17 |  |  | 0.07 | 0.02 | 0 | 0 | 0 | 2 | 1.5708 | 1 | 217.971 | 2965 | 2966 | 1.19 | 0 | 1.19 | 94.4008 | 7145.2705 | 14824.05 | 0 | 0
| 4.572 |  |  | 0.09 | 0.02 | 0 | 0 | 0 | 2 | 1.5708 | 1 | 217.971 | 3543 | 3545.6 | 1.53 | 0 | 1.53 | 96.9087 | 8176.2818 | 17720.35 | 0 | 0
|  |  |  | 0.11 | 0.02 | 0 | 0 | 0 | 2 | 1.5708 | 1 | 217.971 | 3438.5 | 3441.1 | 1.87 | 0 | 1.87 | 90.7976 | 8818.3495 | 17196.15 | 0 | 0
|  |  |  | 0.13 | 0.02 | 0 | 0 | 0 | 2 | 1.5708 | 1 | 217.971 | 3268 | 3270 | 2.21 | 0 | 2.21 | 84.8971 | 9280.1187 | 16338.95 | 0 | 0
|  |  |  | 0.15 | 0.02 | 0 | 0 | 0 | 2 | 1.5708 | 1 | 217.971 | 3012.5 | 3014.7 | 2.55 | 0 | 2.55 | 78.6463 | 9529.7047 | 15060.75 | 0 | 0
|  |  |  | 0.17 | 0.02 | 0 | 0 | 0 | 2 | 1.5708 | 1 | 217.971 | 2662 | 2664 | 2.89 | 0 | 2.89 | 71.6522 | 9502.0302 | 13305.55 | 0 | 0
|  |  |  | 0.19 | 0.02 | 0 | 0 | 0 | 2 | 1.5708 | 1 | 217.971 | 2283 | 2284 | 3.23 | 0 | 3.23 | 64.5361 | 9214.7914 | 11403.85 | 0 | 0
|  |  |  | 0.21 | 0.02 | 0 | 0 | 0 | 2 | 1.5708 | 1 | 217.971 | 2017.5 | 2017.5 | 3.57 | 0 | 3.57 | 59.1684 | 8934.0951 | 10069.65 | 0 | 0
|  |  |  | 0.23 | 0.02 | 0 | 0 | 0 | 2 | 1.5708 | 1 | 217.971 | 1904 | 1903.8 | 3.91 | 0 | 3.91 | 56.1875 | 8876.8939 | 9499.45 | 0 | 0
|  |  |  | 0.25 | 0.02 | 0 | 0 | 0 | 2 | 1.5708 | 1 | 217.971 | 1800 | 1800 | 4.25 | 0 | 4.25 | 53.5044 | 8790.0202 | 8978.75 | 0 | 0
|  |  |  | 0.27 | 0.02 | 0 | 0 | 0 | 2 | 1.5708 | 1 | 217.971 | 1724 | 1723.8 | 4.59 | 0 | 4.59 | 51.3648 | 8735.7725 | 8596.05 | 0 | 0
|  |  |  | 0.29 | 0.02 | 0 | 0 | 0 | 2 | 1.5708 | 1 | 217.971 | 1591.5 | 1590.7 | 4.93 | 0 | 4.93 | 48.4777 | 8476.6485 | 7928.85 | 0 | 0
|  |  |  | 0.31 | 0.02 | 0 | 0 | 0 | 2 | 1.5708 | 1 | 217.971 | 1468.5 | 1467.5 | 5.27 | 0 | 5.27 | 45.7967 | 8192.1619 | 7311.15 | 0 | 0
|  |  |  | 0.33 | 0.02 | 0 | 0 | 0 | 2 | 1.5708 | 1 | 217.971 | 1402 | 1401.2 | 5.61 | 0 | 5.61 | 44.0538 | 8060.1758 | 6977.95 | 0 | 0
|  |  |  | 0.35 | 0.02 | 0 | 0 | 0 | 2 | 1.5708 | 1 | 217.971 | 1269.5 | 1267.9 | 5.95 | 0 | 5.95 | 41.3083 | 7652.8033 | 6309.75 | 0 | 0
|  |  |  | 0.37 | 0.02 | 0 | 0 | 0 | 2 | 1.5708 | 1 | 217.971 | 1156 | 1152.8 | 6.29 | 0 | 6.29 | 38.8746 | 7267.7179 | 5732.55 | 0 | 0
|  |  |  | 0.39 | 0.02 | 0 | 0 | 0 | 2 | 1.5708 | 1 | 217.971 | 1137 | 1131.8 | 6.63 | 0 | 6.63 | 38.0498 | 7250.8223 | 5625.85 | 0 | 0
|  |  |  | 0.41 | 0.02 | 0 | 0 | 0 | 2 | 1.5708 | 1 | 217.971 | 1099 | 1092.8 | 6.97 | 0 | 6.97 | 36.9437 | 7143.6427 | 5429.15 | 0 | 0
|  |  |  | 0.43 | 0.02 | 0 | 0 | 0 | 2 | 1.5708 | 1 | 217.971 | 1042 | 1035.8 | 7.31 | 0 | 7.31 | 35.5471 | 6938.4779 | 5142.45 | 0 | 0
|  |  |  | 0.45 | 0.02 | 0 | 0 | 0 | 2 | 1.5708 | 1 | 217.971 | 1013.5 | 1007.9 | 7.65 | 0 | 7.65 | 34.6614 | 6852.7195 | 5001.25 | 0 | 0
|  |  |  | 0.47 | 0.02 | 0.0128 | 0.011999 | 0.0084839 | 1.9997 | 1.5538 | 1 | 217.9708 | 956.5 | 951.3 | 7.99 | 0 | 7.99 | 33.3086 | 6620.1948 | 4716.55 | 0.6585 | 0.92428
|  |  |  | 0.49 | 0.02 | 0.0328 | 0.030746 | 0.021736 | 1.9981 | 1.5273 | 0.99998 | 217.9663 | 890 | 884.4 | 8.33 | 0 | 8.33 | 31.7968 | 6322.8631 | 4380.35 | 0.68945 | 0.9952
|  |  |  | 0.51 | 0.02 | 0.0528 | 0.049494 | 0.034976 | 1.9951 | 1.5009 | 0.99991 | 217.9513 | 852.5 | 846.7 | 8.67 | 0 | 8.67 | 30.8101 | 6160.5425 | 4190.15 | 0.70757 | 1.0403
|  |  |  | 0.53 | 0.02 | 0.0728 | 0.068241 | 0.048198 | 1.9907 | 1.4745 | 0.99976 | 217.9194 | 824.5 | 818.3 | 9.01 | 0 | 9.01 | 30.0099 | 6041.1078 | 4046.45 | 0.72146 | 1.0771
|  |  |  | 0.55 | 0.02 | 0.0928 | 0.086989 | 0.061395 | 1.985 | 1.4482 | 0.99951 | 217.8644 | 815 | 807.8 | 9.35 | 0 | 9.35 | 29.5615 | 6017.9227 | 3992.25 | 0.72405 | 1.0914
|  |  |  | 0.57 | 0.02 | 0.1128 | 0.10574 | 0.074559 | 1.9779 | 1.422 | 0.99913 | 217.7805 | 815 | 807.6 | 9.69 | 0 | 9.69 | 29.2987 | 6045.2959 | 3989.55 | 0.7205 | 1.0918
|  |  |  | 0.59 | 0.02 | 0.1328 | 0.12448 | 0.087685 | 1.9695 | 1.3959 | 0.99858 | 217.6618 | 796 | 789 | 10.03 | 0 | 10.03 | 28.7066 | 5965.0454 | 3894.85 | 0.72979 | 1.1177
|  |  |  | 0.61 | 0.02 | 0.1528 | 0.14323 | 0.10076 | 1.9598 | 1.3699 | 0.99785 | 217.5029 | 767.5 | 761.7 | 10.37 | 0 | 10.37 | 27.954 | 5826.7057 | 3756.65 | 0.74657 | 1.158
|  |  |  | 0.63 | 0.02 | 0.1728 | 0.16198 | 0.11379 | 1.9489 | 1.3442 | 0.99692 | 217.2989 | 767.5 | 763.5 | 10.71 | 0 | 10.71 | 27.7295 | 5849.3445 | 3763.95 | 0.74299 | 1.1546
|  |  |  | 0.65 | 0.02 | 0.1928 | 0.18073 | 0.12676 | 1.9367 | 1.3186 | 0.99575 | 217.045 | 786.5 | 783.1 | 11.05 | 0 | 11.05 | 27.8522 | 5981.4645 | 3860.25 | 0.72573 | 1.1245
|  |  |  | 0.67 | 0.02 | 0.2128 | 0.19948 | 0.13967 | 1.9235 | 1.2933 | 0.99434 | 216.7369 | 786.5 | 783.5 | 11.39 | 0 | 11.39 | 27.6419 | 6003.2189 | 3860.55 | 0.72207 | 1.1228
|  |  |  | 0.69 | 0.02 | 0.2328 | 0.21822 | 0.1525 | 1.9091 | 1.2681 | 0.99266 | 216.3708 | 758 | 756.2 | 11.73 | 0 | 11.73 | 26.9377 | 5856.4793 | 3722.35 | 0.73891 | 1.1625
|  |  |  | 0.71 | 0.02 | 0.2528 | 0.23697 | 0.16526 | 1.8937 | 1.2432 | 0.9907 | 215.9433 | 720 | 718.4 | 12.07 | 0 | 12.07 | 26.0669 | 5647.1678 | 3531.65 | 0.76478 | 1.2229
|  |  |  | 0.73 | 0.02 | 0.2728 | 0.25572 | 0.17793 | 1.8772 | 1.2186 | 0.98844 | 215.4515 | 682 | 676.6 | 12.41 | 0 | 12.41 | 25.1941 | 5430.3575 | 3320.95 | 0.79351 | 1.2975
|  |  |  | 0.75 | 0.02 | 0.2928 | 0.27447 | 0.19052 | 1.8599 | 1.1943 | 0.98588 | 214.8931 | 634.5 | 626.1 | 12.75 | 0 | 12.75 | 24.1373 | 5145.1971 | 3066.75 | 0.83532 | 1.4014
|  |  |  | 0.77 | 0.02 | 0.3128 | 0.29321 | 0.20302 | 1.8417 | 1.1702 | 0.983 | 214.266 | 558.5 | 550.3 | 13.09 | 0 | 13.09 | 22.4971 | 4659.0229 | 2686.05 | 0.91979 | 1.5954
|  |  |  | 0.79 | 0.02 | 0.3328 | 0.31196 | 0.21541 | 1.8226 | 1.1465 | 0.9798 | 213.5688 | 502 | 494.2 | 13.43 | 0 | 13.43 | 21.1925 | 4283.1146 | 2403.85 | 0.99726 | 1.7769
|  |  |  | 0.81 | 0.02 | 0.3528 | 0.33071 | 0.2277 | 1.8028 | 1.123 | 0.97628 | 212.8004 | 493 | 485.2 | 13.77 | 0 | 13.77 | 20.8708 | 4229.7585 | 2357.15 | 1.0062 | 1.8056
|  |  |  | 0.83 | 0.02 | 0.3728 | 0.34946 | 0.23989 | 1.7823 | 1.0999 | 0.97242 | 211.9603 | 483.5 | 475.7 | 14.11 | 0 | 14.11 | 20.5431 | 4171.7956 | 2307.95 | 1.0162 | 1.8368
|  |  |  | 0.85 | 0.02 | 0.3928 | 0.3682 | 0.25196 | 1.7612 | 1.0772 | 0.96824 | 211.0485 | 483.5 | 476.3 | 14.45 | 0 | 14.45 | 20.4212 | 4180.5887 | 2309.25 | 1.0097 | 1.8279
|  |  |  | 0.87 | 0.02 | 0.4128 | 0.38695 | 0.26392 | 1.7395 | 1.0547 | 0.96373 | 210.0651 | 493 | 486 | 14.79 | 0 | 14.79 | 20.5013 | 4256.8381 | 2356.05 | 0.98695 | 1.7832
|  |  |  | 0.89 | 0.02 | 0.4328 | 0.4057 | 0.27575 | 1.7173 | 1.0327 | 0.95889 | 209.011 | 483.5 | 479.1 | 15.13 | 0 | 15.13 | 20.1878 | 4197.475 | 2319.85 | 0.99589 | 1.8019
|  |  |  | 0.91 | 0.02 | 0.4528 | 0.42445 | 0.28746 | 1.6947 | 1.011 | 0.95374 | 207.8871 | 474 | 472.4 | 15.47 | 0 | 15.47 | 19.8777 | 4137.0942 | 2284.65 | 1.005 | 1.8199
|  |  |  | 0.93 | 0.02 | 0.4728 | 0.44319 | 0.29905 | 1.6717 | 0.98964 | 0.94827 | 206.6948 | 464.5 | 462.5 | 15.81 | 0 | 15.81 | 19.5709 | 4075.7191 | 2233.45 | 1.0143 | 1.8509
|  |  |  | 0.95 | 0.02 | 0.4928 | 0.46194 | 0.3105 | 1.6483 | 0.96868 | 0.94249 | 205.4359 | 455 | 452.6 | 16.15 | 0 | 16.15 | 19.2669 | 4013.3717 | 2182.25 | 1.0238 | 1.8828
|  |  |  | 0.97 | 0.02 | 0.5128 | 0.48069 | 0.32182 | 1.6246 | 0.9481 | 0.93642 | 204.1122 | 464.5 | 462.9 | 16.49 | 0 | 16.49 | 19.3659 | 4090.1707 | 2232.05 | 0.99806 | 1.8289
|  |  |  | 0.99 | 0.02 | 0.5328 | 0.49944 | 0.333 | 1.6007 | 0.9279 | 0.93006 | 202.7262 | 464.5 | 463.5 | 16.83 | 0 | 16.83 | 19.2673 | 4097.1383 | 2233.35 | 0.9896 | 1.8154
|  |  |  | 1.01 | 0.02 | 0.5528 | 0.51819 | 0.34404 | 1.5766 | 0.90808 | 0.92343 | 201.2801 | 474 | 472.6 | 17.17 | 0 | 17.17 | 19.3663 | 4173.7947 | 2277.15 | 0.96449 | 1.7678
|  |  |  | 1.03 | 0.02 | 0.5728 | 0.53693 | 0.35495 | 1.5524 | 0.88865 | 0.91653 | 199.7766 | 530.5 | 527.9 | 17.51 | 0 | 17.51 | 20.3878 | 4589.6184 | 2551.95 | 0.87056 | 1.5657
|  |  |  | 1.05 | 0.02 | 0.5928 | 0.55568 | 0.36571 | 1.5281 | 0.8696 | 0.90938 | 198.2185 | 568 | 565.2 | 17.85 | 0 | 17.85 | 20.9949 | 4862.7984 | 2736.75 | 0.81524 | 1.4486
|  |  |  | 1.07 | 0.02 | 0.6128 | 0.57443 | 0.37632 | 1.5038 | 0.85094 | 0.90199 | 196.6086 | 549 | 547.4 | 18.19 | 0 | 18.19 | 20.5437 | 4736.9064 | 2646.05 | 0.83011 | 1.4861
|  |  |  | 1.09 | 0.02 | 0.6328 | 0.59318 | 0.38679 | 1.4794 | 0.83266 | 0.89439 | 194.9501 | 511.5 | 510.3 | 18.53 | 0 | 18.53 | 19.738 | 4475.1782 | 2458.85 | 0.87125 | 1.5857
|  |  |  | 1.11 | 0.02 | 0.6528 | 0.61192 | 0.39711 | 1.4551 | 0.81476 | 0.88657 | 193.2459 | 493 | 491.6 | 18.87 | 0 | 18.87 | 19.2899 | 4346.8282 | 2363.65 | 0.88914 | 1.6351
|  |  |  | 1.13 | 0.02 | 0.6728 | 0.63067 | 0.40729 | 1.4309 | 0.79725 | 0.87855 | 191.4991 | 445.5 | 443.7 | 19.21 | 0 | 19.21 | 18.2554 | 3998.8211 | 2122.45 | 0.95778 | 1.8045
|  |  |  | 1.15 | 0.02 | 0.6928 | 0.64942 | 0.41731 | 1.4067 | 0.78011 | 0.87036 | 189.7131 | 388.5 | 386.5 | 19.55 | 0 | 19.55 | 16.973 | 3565.2783 | 1834.75 | 1.0642 | 2.068
|  |  |  | 1.17 | 0.02 | 0.7128 | 0.66817 | 0.42719 | 1.3827 | 0.76336 | 0.862 | 187.8908 | 369.5 | 367.3 | 19.89 | 0 | 19.89 | 16.4816 | 3419.8154 | 1737.05 | 1.0988 | 2.1633
|  |  |  | 1.19 | 0.02 | 0.7328 | 0.68691 | 0.43691 | 1.3588 | 0.74697 | 0.85349 | 186.0354 | 341 | 338.6 | 20.23 | 0 | 20.23 | 15.7662 | 3195.2698 | 1591.85 | 1.1644 | 2.3373
|  |  |  | 1.21 | 0.02 | 0.7528 | 0.70566 | 0.44648 | 1.3352 | 0.73095 | 0.84484 | 184.1502 | 312.5 | 310.3 | 20.57 | 0 | 20.57 | 15.0303 | 2965.6716 | 1448.65 | 1.2419 | 2.5424
|  |  |  | 1.23 | 0.02 | 0.7728 | 0.72441 | 0.4559 | 1.3117 | 0.71529 | 0.83607 | 182.238 | 293.5 | 291.3 | 20.91 | 0 | 20.91 | 14.5066 | 2810.6619 | 1351.95 | 1.2968 | 2.6959
|  |  |  | 1.25 | 0.02 | 0.7928 | 0.74316 | 0.46517 | 1.2884 | 0.69999 | 0.82718 | 180.302 | 274.5 | 276.7 | 21.25 | 0 | 21.25 | 13.9727 | 2653.0584 | 1277.25 | 1.3592 | 2.8233
|  |  |  | 1.27 | 0.02 | 0.8128 | 0.7619 | 0.4743 | 1.2654 | 0.68505 | 0.81821 | 178.3451 | 255.5 | 259.3 | 21.59 | 0 | 21.59 | 13.4271 | 2492.8011 | 1188.55 | 1.4309 | 3.0011
|  |  |  | 1.29 | 0.02 | 0.8328 | 0.78065 | 0.48327 | 1.2427 | 0.67045 | 0.80914 | 176.3702 | 246 | 246.4 | 21.93 | 0 | 21.93 | 13.1238 | 2412.7203 | 1122.35 | 1.462 | 3.1429
|  |  |  | 1.31 | 0.02 | 0.8528 | 0.7994 | 0.49209 | 1.2202 | 0.6562 | 0.80001 | 174.38 | 236.5 | 236.3 | 22.27 | 0 | 22.27 | 12.8185 | 2331.8078 | 1070.15 | 1.4957 | 3.259
|  |  |  | 1.33 | 0.02 | 0.8728 | 0.81815 | 0.50076 | 1.1981 | 0.64229 | 0.79083 | 172.3772 | 227 | 226.4 | 22.61 | 0 | 22.61 | 12.5109 | 2250.0608 | 1018.95 | 1.5322 | 3.3834
|  |  |  | 1.35 | 0.02 | 0.8928 | 0.8369 | 0.50928 | 1.1762 | 0.62871 | 0.78159 | 170.3644 | 227 | 226.2 | 22.95 | 0 | 22.95 | 12.4643 | 2251.8721 | 1016.25 | 1.5131 | 3.3528
|  |  |  | 1.37 | 0.02 | 0.9128 | 0.85564 | 0.51766 | 1.1547 | 0.61545 | 0.77232 | 168.3442 | 227 | 226.6 | 23.29 | 0 | 23.29 | 12.4185 | 2253.6516 | 1016.55 | 1.494 | 3.3121
|  |  |  | 1.39 | 0.02 | 0.9328 | 0.87439 | 0.52589 | 1.1334 | 0.60251 | 0.76303 | 166.3188 | 217.5 | 216.5 | 23.63 | 0 | 23.63 | 12.1119 | 2170.7994 | 964.35 | 1.5323 | 3.4493
|  |  |  | 1.41 | 0.02 | 0.9528 | 0.89314 | 0.53397 | 1.1125 | 0.58989 | 0.75373 | 164.2905 | 180 | 177 | 23.97 | 0 | 23.97 | 10.9792 | 1832.0139 | 765.15 | 1.7936 | 4.2943
|  |  |  | 1.43 | 0.02 | 0.9728 | 0.91189 | 0.54191 | 1.092 | 0.57757 | 0.74442 | 162.2614 | 152 | 148 | 24.31 | 0 | 24.31 | 10.0537 | 1571.9578 | 618.45 | 2.0644 | 5.2474
|  |  |  | 1.45 | 0.02 | 0.9928 | 0.93063 | 0.54971 | 1.0718 | 0.56555 | 0.73511 | 160.2337 | 142.5 | 138.5 | 24.65 | 0 | 24.65 | 9.7007 | 1482.7215 | 569.25 | 2.1613 | 5.6296
|  |  |  | 1.47 | 0.02 | 1.0128 | 0.94938 | 0.55737 | 1.0519 | 0.55383 | 0.72583 | 158.2092 | 123.5 | 119.5 | 24.99 | 0 | 24.99 | 9 | 1300.6697 | 472.55 | 2.4327 | 6.696
|  |  |  | 1.49 | 0.02 | 1.0328 | 0.96813 | 0.56489 | 1.0324 | 0.5424 | 0.71656 | 156.1897 | 104.5 | 100.7 | 25.33 | 0 | 25.33 | 8.2509 | 1114.8972 | 376.85 | 2.8019 | 8.2892
|  |  |  | 1.51 | 0.02 | 1.0528 | 0.98688 | 0.57227 | 1.0132 | 0.53124 | 0.70733 | 154.1769 | 85.5 | 82.3 | 25.67 | 0 | 25.67 | 7.4384 | 925.0783 | 283.15 | 3.3333 | 10.8901
|  |  |  | 1.53 | 0.02 | 1.0728 | 1.0056 | 0.57951 | 0.99439 | 0.52036 | 0.69813 | 152.1725 | 76 | 73.6 | 26.01 | 0 | 26.01 | 6.9899 | 828.6846 | 237.95 | 3.6726 | 12.7903
|  |  |  | 1.55 | 0.02 | 1.0928 | 1.0244 | 0.58662 | 0.97592 | 0.50975 | 0.68898 | 150.1779 | 85.5 | 84.1 | 26.35 | 0 | 26.35 | 7.3899 | 925.8528 | 288.75 | 3.2441 | 10.4019
|  |  |  | 1.57 | 0.02 | 1.1128 | 1.0431 | 0.59359 | 0.95781 | 0.49941 | 0.67988 | 148.1944 | 95 | 95.4 | 26.69 | 0 | 26.69 | 7.7647 | 1022.0881 | 343.55 | 2.8998 | 8.6272
|  |  |  | 1.59 | 0.02 | 1.1328 | 1.0619 | 0.60044 | 0.94004 | 0.48932 | 0.67084 | 146.2235 | 104.5 | 106.7 | 27.03 | 0 | 27.03 | 8.118 | 1117.4591 | 398.35 | 2.6171 | 7.3415
|  |  |  | 1.61 | 0.02 | 1.1528 | 1.0806 | 0.60715 | 0.92262 | 0.47947 | 0.66186 | 144.2662 | 114 | 117 | 27.37 | 0 | 27.37 | 8.4525 | 1212.0242 | 448.15 | 2.3806 | 6.4383
|  |  |  | 1.63 | 0.02 | 1.1728 | 1.0994 | 0.61374 | 0.90555 | 0.46988 | 0.65295 | 142.3237 | 123.5 | 126.9 | 27.71 | 0 | 27.71 | 8.7705 | 1305.8347 | 495.95 | 2.1798 | 5.7394
|  |  |  | 1.65 | 0.02 | 1.1928 | 1.1181 | 0.6202 | 0.88882 | 0.46052 | 0.64411 | 140.397 | 133 | 136.6 | 28.05 | 0 | 28.05 | 9.0739 | 1398.9352 | 542.75 | 2.0072 | 5.1735
|  |  |  | 1.67 | 0.02 | 1.2128 | 1.1369 | 0.62654 | 0.87243 | 0.45139 | 0.63535 | 138.487 | 133 | 136.4 | 28.39 | 0 | 28.39 | 9.0466 | 1399.5946 | 540.05 | 1.979 | 5.1287
|  |  |  | 1.69 | 0.02 | 1.2328 | 1.1556 | 0.63275 | 0.85638 | 0.44249 | 0.62666 | 136.5945 | 133 | 136 | 28.73 | 0 | 28.73 | 9.0197 | 1400.2446 | 536.35 | 1.951 | 5.0935
|  |  |  | 1.71 | 0.02 | 1.2528 | 1.1744 | 0.63885 | 0.84065 | 0.4338 | 0.61806 | 134.7202 | 133 | 135.8 | 29.07 | 0 | 29.07 | 8.9932 | 1400.8853 | 533.65 | 1.9234 | 5.049
|  |  |  | 1.73 | 0.02 | 1.2728 | 1.1931 | 0.64483 | 0.82526 | 0.42534 | 0.60955 | 132.865 | 133 | 135.8 | 29.41 | 0 | 29.41 | 8.9671 | 1401.517 | 531.95 | 1.896 | 4.9954
|  |  |  | 1.75 | 0.02 | 1.2928 | 1.2118 | 0.65069 | 0.81018 | 0.41708 | 0.60113 | 131.0293 | 142.5 | 145.3 | 29.75 | 0 | 29.75 | 9.2552 | 1494.173 | 577.75 | 1.7539 | 4.5358
|  |  |  | 1.77 | 0.02 | 1.3128 | 1.2306 | 0.65644 | 0.79543 | 0.40902 | 0.5928 | 129.2138 | 152 | 154.8 | 30.09 | 0 | 30.09 | 9.5316 | 1586.1947 | 623.55 | 1.6292 | 4.1445
|  |  |  | 1.79 | 0.02 | 1.3328 | 1.2493 | 0.66207 | 0.78099 | 0.40117 | 0.58457 | 127.4189 | 152 | 155 | 30.43 | 0 | 30.43 | 9.5049 | 1586.9273 | 622.85 | 1.6059 | 4.0915
|  |  |  | 1.81 | 0.02 | 1.3528 | 1.2681 | 0.6676 | 0.76685 | 0.3935 | 0.57643 | 125.645 | 161 | 164.2 | 30.77 | 0 | 30.77 | 9.7551 | 1673.6426 | 667.15 | 1.5015 | 3.7666
|  |  |  | 1.83 | 0.02 | 1.3728 | 1.2868 | 0.67301 | 0.75302 | 0.38603 | 0.56839 | 123.8925 | 170 | 173.2 | 31.11 | 0 | 31.11 | 9.9965 | 1759.847 | 710.45 | 1.408 | 3.4877
|  |  |  | 1.85 | 0.02 | 1.3928 | 1.3056 | 0.67832 | 0.73949 | 0.37874 | 0.56045 | 122.1618 | 161 | 164 | 31.45 | 0 | 31.45 | 9.7019 | 1675.1799 | 662.75 | 1.4585 | 3.6865
|  |  |  | 1.87 | 0.02 | 1.4128 | 1.3243 | 0.68353 | 0.72625 | 0.37162 | 0.55261 | 120.453 | 152 | 155.2 | 31.79 | 0 | 31.79 | 9.4015 | 1589.7616 | 617.05 | 1.5154 | 3.9042
|  |  |  | 1.89 | 0.02 | 1.4328 | 1.3431 | 0.68864 | 0.7133 | 0.36468 | 0.54487 | 118.7664 | 142.5 | 145.9 | 32.13 | 0 | 32.13 | 9.0788 | 1498.7309 | 568.85 | 1.5849 | 4.1757
|  |  |  | 1.91 | 0.02 | 1.4528 | 1.3618 | 0.69364 | 0.70063 | 0.35791 | 0.53724 | 117.1022 | 133 | 136.2 | 32.47 | 0 | 32.47 | 8.7479 | 1406.8318 | 518.65 | 1.6648 | 4.5157
|  |  |  | 1.93 | 0.02 | 1.4728 | 1.3806 | 0.69855 | 0.68823 | 0.3513 | 0.52971 | 115.4605 | 133 | 136.4 | 32.81 | 0 | 32.81 | 8.7252 | 1407.3846 | 517.95 | 1.6408 | 4.4584
|  |  |  | 1.95 | 0.02 | 1.4928 | 1.3993 | 0.70336 | 0.67611 | 0.34485 | 0.52228 | 113.8414 | 123.5 | 127.1 | 33.15 | 0 | 33.15 | 8.3862 | 1314.531 | 469.75 | 1.732 | 4.8469
|  |  |  | 1.97 | 0.02 | 1.5128 | 1.4181 | 0.70807 | 0.66425 | 0.33855 | 0.51495 | 112.2449 | 114 | 118 | 33.49 | 0 | 33.49 | 8.0366 | 1220.7596 | 422.55 | 1.8389 | 5.3127
|  |  |  | 1.99 | 0.02 | 1.5328 | 1.4368 | 0.71269 | 0.65265 | 0.33241 | 0.50773 | 110.6711 | 114 | 119 | 33.83 | 0 | 33.83 | 8.0164 | 1221.187 | 425.85 | 1.8125 | 5.1977
|  |  |  | 2.01 | 0.02 | 1.5528 | 1.4556 | 0.71722 | 0.6413 | 0.32641 | 0.50062 | 109.1199 | 114 | 119.8 | 34.17 | 0 | 34.17 | 7.9963 | 1221.6092 | 428.15 | 1.7865 | 5.0973
|  |  |  | 2.03 | 0.02 | 1.5728 | 1.4743 | 0.72166 | 0.6302 | 0.32056 | 0.4936 | 107.5914 | 114 | 120.4 | 34.51 | 0 | 34.51 | 7.9766 | 1222.0263 | 429.45 | 1.7609 | 5.0107
|  |  |  | 2.05 | 0.02 | 1.5928 | 1.4931 | 0.72602 | 0.61934 | 0.31485 | 0.4867 | 106.0855 | 123.5 | 130.5 | 34.85 | 0 | 34.85 | 8.282 | 1316.8985 | 478.25 | 1.6111 | 4.4364
|  |  |  | 2.07 | 0.02 | 1.6128 | 1.5118 | 0.73029 | 0.60872 | 0.30927 | 0.47989 | 104.602 | 133 | 140.4 | 35.19 | 0 | 35.19 | 8.5738 | 1411.0697 | 526.05 | 1.4826 | 3.9769
|  |  |  | 2.09 | 0.02 | 1.6328 | 1.5306 | 0.73447 | 0.59833 | 0.30382 | 0.47319 | 103.1409 | 133 | 141 | 35.53 | 0 | 35.53 | 8.5532 | 1411.5715 | 527.35 | 1.4614 | 3.9117
|  |  |  | 2.11 | 0.02 | 1.6528 | 1.5493 | 0.73857 | 0.58817 | 0.2985 | 0.46659 | 101.7021 | 133 | 143 | 35.87 | 0 | 35.87 | 8.5328 | 1412.0674 | 535.65 | 1.4405 | 3.7973
|  |  |  | 2.13 | 0.02 | 1.6728 | 1.5681 | 0.7426 | 0.57824 | 0.29331 | 0.46009 | 100.2854 | 133 | 144.6 | 36.21 | 0 | 36.21 | 8.5127 | 1412.5576 | 541.95 | 1.4199 | 3.7009
|  |  |  | 2.15 | 0.02 | 1.6928 | 1.5868 | 0.74654 | 0.56851 | 0.28823 | 0.45369 | 98.8906 | 133 | 144.6 | 36.55 | 0 | 36.55 | 8.4929 | 1413.0423 | 540.25 | 1.3997 | 3.6609
|  |  |  | 2.17 | 0.02 | 1.7128 | 1.6055 | 0.75041 | 0.559 | 0.28328 | 0.44739 | 97.5176 | 133 | 144.6 | 36.89 | 0 | 36.89 | 8.4732 | 1413.5216 | 538.55 | 1.3798 | 3.6215
|  |  |  | 2.19 | 0.02 | 1.7328 | 1.6243 | 0.7542 | 0.5497 | 0.27843 | 0.44119 | 96.1662 | 123.5 | 135.1 | 37.23 | 0 | 37.23 | 8.1463 | 1319.9872 | 489.35 | 1.4571 | 3.9304
|  |  |  | 2.21 | 0.02 | 1.7528 | 1.643 | 0.75791 | 0.5406 | 0.2737 | 0.43509 | 94.8362 | 114 | 125.6 | 37.57 | 0 | 37.57 | 7.8089 | 1225.5691 | 440.15 | 1.5476 | 4.3093
|  |  |  | 2.23 | 0.02 | 1.7728 | 1.6618 | 0.76156 | 0.5317 | 0.26908 | 0.42908 | 93.5273 | 57 | 65 | 37.91 | 0 | 37.91 | 5.5093 | 637.6096 | 135.45 | 2.9337 | 13.8099
|  |  |  | 2.25 | 0.02 | 1.7928 | 1.6805 | 0.76513 | 0.52298 | 0.26457 | 0.42317 | 92.2393 | 47.5 | 59.7 | 38.25 | 0 | 38.25 | 5.0181 | 535.8681 | 107.25 | 3.4426 | 17.2008
|  |  |  | 2.27 | 0.02 | 1.8128 | 1.6993 | 0.76863 | 0.51446 | 0.26015 | 0.41736 | 90.9721 | 95 | 115 | 38.59 | 0 | 38.59 | 7.081 | 1034.228 | 382.05 | 1.7592 | 4.7623
|  |  |  | 2.29 | 0.02 | 1.8328 | 1.718 | 0.77207 | 0.50612 | 0.25584 | 0.41164 | 89.7253 | 95 | 115.4 | 38.93 | 0 | 38.93 | 7.0655 | 1034.505 | 382.35 | 1.7347 | 4.6934
|  |  |  | 2.31 | 0.02 | 1.8528 | 1.7368 | 0.77544 | 0.49796 | 0.25163 | 0.40601 | 88.4987 | 95 | 115.8 | 39.27 | 0 | 39.27 | 7.0501 | 1034.7792 | 382.65 | 1.7105 | 4.6256
|  |  |  | 2.33 | 0.02 | 1.8728 | 1.7555 | 0.77875 | 0.48997 | 0.2475 | 0.40048 | 87.2921 | 104.5 | 125.3 | 39.61 | 0 | 39.61 | 7.3783 | 1131.8241 | 428.45 | 1.5425 | 4.0748
|  |  |  | 2.35 | 0.02 | 1.8928 | 1.7743 | 0.78199 | 0.48215 | 0.24347 | 0.39503 | 86.1052 | 114 | 135.4 | 39.95 | 0 | 39.95 | 7.6899 | 1228.0902 | 477.25 | 1.4023 | 3.6084
|  |  |  | 2.37 | 0.02 | 1.9128 | 1.793 | 0.78517 | 0.4745 | 0.23954 | 0.38967 | 84.9377 | 114 | 136.4 | 40.29 | 0 | 40.29 | 7.6737 | 1228.4354 | 480.55 | 1.3829 | 3.535
|  |  |  | 2.39 | 0.02 | 1.9328 | 1.8118 | 0.78828 | 0.46701 | 0.23568 | 0.38441 | 83.7894 | 114 | 137 | 40.63 | 0 | 40.63 | 7.6576 | 1228.7771 | 481.85 | 1.3638 | 3.4778
|  |  |  | 2.41 | 0.02 | 1.9528 | 1.8305 | 0.79134 | 0.45968 | 0.23192 | 0.37922 | 82.6599 | 114 | 137.4 | 40.97 | 0 | 40.97 | 7.6416 | 1229.1153 | 482.15 | 1.345 | 3.4288
|  |  |  | 2.43 | 0.02 | 1.9728 | 1.8493 | 0.79434 | 0.45251 | 0.22823 | 0.37413 | 81.5491 | 114 | 137.6 | 41.31 | 0 | 41.31 | 7.6259 | 1229.4501 | 481.45 | 1.3266 | 3.3876
|  |  |  | 2.45 | 0.02 | 1.9928 | 1.868 | 0.79729 | 0.44549 | 0.22463 | 0.36912 | 80.4567 | 114 | 137.8 | 41.65 | 0 | 41.65 | 7.6102 | 1229.7816 | 480.75 | 1.3085 | 3.3471
|  |  |  | 2.47 | 0.02 | 2.0128 | 1.8868 | 0.80017 | 0.43861 | 0.2211 | 0.36419 | 79.3823 | 114 | 138.2 | 41.99 | 0 | 41.99 | 7.5948 | 1230.1098 | 481.05 | 1.2907 | 3.3004
|  |  |  | 2.49 | 0.02 | 2.0328 | 1.9055 | 0.80301 | 0.43187 | 0.21765 | 0.35934 | 78.3258 | 123.5 | 147.9 | 42.33 | 0 | 42.33 | 7.889 | 1325.8657 | 527.85 | 1.1815 | 2.9677
|  |  |  | 2.51 | 0.02 | 2.0528 | 1.9243 | 0.80579 | 0.42528 | 0.21428 | 0.35457 | 77.2867 | 133 | 157.4 | 42.67 | 0 | 42.67 | 8.1704 | 1420.9322 | 573.65 | 1.0878 | 2.6946
|  |  |  | 2.53 | 0.02 | 2.0728 | 1.943 | 0.80851 | 0.41882 | 0.21097 | 0.34989 | 76.2649 | 133 | 157.4 | 43.01 | 0 | 43.01 | 8.1542 | 1421.3297 | 571.95 | 1.0731 | 2.6668
|  |  |  | 2.55 | 0.02 | 2.0928 | 1.9618 | 0.81119 | 0.4125 | 0.20774 | 0.34528 | 75.2601 | 133 | 157.4 | 43.35 | 0 | 43.35 | 8.1382 | 1421.7234 | 570.25 | 1.0587 | 2.6395
|  |  |  | 2.57 | 0.02 | 2.1128 | 1.9805 | 0.81382 | 0.40631 | 0.20458 | 0.34074 | 74.272 | 123.5 | 148.1 | 43.69 | 0 | 43.69 | 7.8269 | 1327.2888 | 522.05 | 1.1192 | 2.8454
|  |  |  | 2.59 | 0.02 | 2.1328 | 1.9993 | 0.81639 | 0.40024 | 0.20148 | 0.33628 | 73.3003 | 123.5 | 148.3 | 44.03 | 0 | 44.03 | 7.8117 | 1327.6362 | 521.35 | 1.1042 | 2.8119
|  |  |  | 2.61 | 0.02 | 2.1528 | 2.018 | 0.81892 | 0.3943 | 0.19845 | 0.3319 | 72.3447 | 142.5 | 167.5 | 44.37 | 0 | 44.37 | 8.375 | 1517.0585 | 615.65 | 0.95375 | 2.3502
|  |  |  | 2.63 | 0.02 | 2.1728 | 2.0367 | 0.82141 | 0.38848 | 0.19548 | 0.32759 | 71.405 | 152 | 177 | 44.71 | 0 | 44.71 | 8.6332 | 1610.9971 | 661.45 | 0.88647 | 2.159
|  |  |  | 2.65 | 0.02 | 2.1928 | 2.0555 | 0.82384 | 0.38277 | 0.19257 | 0.32335 | 70.481 | 152 | 177 | 45.05 | 0 | 45.05 | 8.6168 | 1611.4516 | 659.75 | 0.87475 | 2.1366
|  |  |  | 2.67 | 0.02 | 2.2128 | 2.0742 | 0.82624 | 0.37718 | 0.18973 | 0.31918 | 69.5723 | 152 | 177 | 45.39 | 0 | 45.39 | 8.6007 | 1611.902 | 658.05 | 0.86323 | 2.1145
|  |  |  | 2.69 | 0.02 | 2.2328 | 2.093 | 0.82858 | 0.37171 | 0.18694 | 0.31508 | 68.6786 | 152 | 176.8 | 45.73 | 0 | 45.73 | 8.5846 | 1612.3483 | 655.35 | 0.85191 | 2.0959
|  |  |  | 2.71 | 0.02 | 2.2528 | 2.1117 | 0.83089 | 0.36634 | 0.18421 | 0.31105 | 67.7998 | 152 | 176.8 | 46.07 | 0 | 46.07 | 8.5687 | 1612.7906 | 653.65 | 0.84078 | 2.0745
|  |  |  | 2.73 | 0.02 | 2.2728 | 2.1305 | 0.83315 | 0.36108 | 0.18153 | 0.30708 | 66.9356 | 142.5 | 167.1 | 46.41 | 0 | 46.41 | 8.2814 | 1519.5124 | 603.45 | 0.88101 | 2.2184
|  |  |  | 2.75 | 0.02 | 2.2928 | 2.1492 | 0.83537 | 0.35592 | 0.17891 | 0.30319 | 66.0857 | 133 | 157.2 | 46.75 | 0 | 46.75 | 7.986 | 1425.4647 | 552.25 | 0.92722 | 2.3933
|  |  |  | 2.77 | 0.02 | 2.3128 | 2.168 | 0.83756 | 0.35087 | 0.17635 | 0.29935 | 65.2498 | 133 | 156.8 | 47.09 | 0 | 47.09 | 7.9716 | 1425.8206 | 548.55 | 0.91526 | 2.379
|  |  |  | 2.79 | 0.02 | 2.3328 | 2.1867 | 0.8397 | 0.34591 | 0.17383 | 0.29558 | 64.4278 | 123.5 | 147.3 | 47.43 | 0 | 47.43 | 7.6678 | 1330.9401 | 499.35 | 0.96815 | 2.5805
|  |  |  | 2.81 | 0.02 | 2.3528 | 2.2055 | 0.8418 | 0.34106 | 0.17137 | 0.29187 | 63.6193 | 114 | 138.2 | 47.77 | 0 | 47.77 | 7.3538 | 1235.2393 | 452.15 | 1.0301 | 2.8141
|  |  |  | 2.83 | 0.02 | 2.3728 | 2.2242 | 0.84387 | 0.33629 | 0.16895 | 0.28822 | 62.8241 | 114 | 138.4 | 48.11 | 0 | 48.11 | 7.3408 | 1235.5173 | 451.45 | 1.017 | 2.7832
|  |  |  | 2.85 | 0.02 | 2.3928 | 2.243 | 0.8459 | 0.33162 | 0.16658 | 0.28463 | 62.042 | 104.5 | 129.3 | 48.45 | 0 | 48.45 | 7.0159 | 1138.9296 | 404.25 | 1.0895 | 3.0695
|  |  |  | 2.87 | 0.02 | 2.4128 | 2.2617 | 0.84789 | 0.32705 | 0.16426 | 0.2811 | 61.2727 | 95 | 120.4 | 48.79 | 0 | 48.79 | 6.6777 | 1041.4552 | 358.05 | 1.1767 | 3.4226
|  |  |  | 2.89 | 0.02 | 2.4328 | 2.2805 | 0.84985 | 0.32255 | 0.16198 | 0.27763 | 60.5161 | 95 | 121.2 | 49.13 | 0 | 49.13 | 6.6662 | 1041.6636 | 360.35 | 1.1619 | 3.3587
|  |  |  | 2.91 | 0.02 | 2.4528 | 2.2992 | 0.85177 | 0.31815 | 0.15975 | 0.27422 | 59.7718 | 95 | 122.6 | 49.47 | 0 | 49.47 | 6.6547 | 1041.8701 | 365.65 | 1.1474 | 3.2693
|  |  |  | 2.93 | 0.02 | 2.4728 | 2.318 | 0.85366 | 0.31383 | 0.15756 | 0.27086 | 59.0397 | 104.5 | 133.1 | 49.81 | 0 | 49.81 | 6.9675 | 1139.8817 | 416.45 | 1.0359 | 2.8354
|  |  |  | 2.95 | 0.02 | 2.4928 | 2.3367 | 0.85552 | 0.30959 | 0.15542 | 0.26756 | 58.3196 | 114 | 143 | 50.15 | 0 | 50.15 | 7.265 | 1237.136 | 464.25 | 0.94282 | 2.5124
|  |  |  | 2.97 | 0.02 | 2.5128 | 2.3555 | 0.85734 | 0.30543 | 0.15331 | 0.26431 | 57.6111 | 114 | 143.4 | 50.49 | 0 | 50.49 | 7.2527 | 1237.398 | 464.55 | 0.93117 | 2.4803
|  |  |  | 2.99 | 0.02 | 2.5328 | 2.3742 | 0.85913 | 0.30135 | 0.15125 | 0.26111 | 56.9141 | 114 | 143.6 | 50.83 | 0 | 50.83 | 7.2406 | 1237.6579 | 463.85 | 0.91971 | 2.454
|  |  |  | 3.01 | 0.02 | 2.5528 | 2.393 | 0.8609 | 0.29734 | 0.14923 | 0.25796 | 56.2285 | 123.5 | 153.3 | 51.17 | 0 | 51.17 | 7.5237 | 1334.2568 | 510.65 | 0.84284 | 2.2022
|  |  |  | 3.03 | 0.02 | 2.5728 | 2.4117 | 0.86263 | 0.29341 | 0.14724 | 0.25487 | 55.5539 | 123.5 | 153.3 | 51.51 | 0 | 51.51 | 7.5112 | 1334.5436 | 508.95 | 0.83255 | 2.1831
|  |  |  | 3.05 | 0.02 | 2.5928 | 2.4304 | 0.86433 | 0.28956 | 0.14529 | 0.25182 | 54.8902 | 114 | 143.6 | 51.85 | 0 | 51.85 | 7.2047 | 1238.4249 | 458.75 | 0.88645 | 2.393
|  |  |  | 3.07 | 0.02 | 2.6128 | 2.4492 | 0.866 | 0.28577 | 0.14338 | 0.24883 | 54.2372 | 114 | 143.6 | 52.19 | 0 | 52.19 | 7.1929 | 1238.6765 | 457.05 | 0.87573 | 2.3734
|  |  |  | 3.09 | 0.02 | 2.6328 | 2.4679 | 0.86764 | 0.28206 | 0.1415 | 0.24588 | 53.5946 | 114 | 143.8 | 52.53 | 0 | 52.53 | 7.1813 | 1238.9261 | 456.35 | 0.86518 | 2.3488
|  |  |  | 3.11 | 0.02 | 2.6528 | 2.4867 | 0.86926 | 0.27841 | 0.13966 | 0.24298 | 52.9623 | 114 | 144.2 | 52.87 | 0 | 52.87 | 7.1697 | 1239.1737 | 456.65 | 0.8548 | 2.3196
|  |  |  | 3.13 | 0.02 | 2.6728 | 2.5054 | 0.87085 | 0.27483 | 0.13785 | 0.24012 | 52.3402 | 123.5 | 153.9 | 53.21 | 0 | 53.21 | 7.4505 | 1335.9439 | 503.45 | 0.78357 | 2.0793
|  |  |  | 3.15 | 0.02 | 2.6928 | 2.5242 | 0.87241 | 0.27131 | 0.13608 | 0.23732 | 51.7279 | 123.5 | 154.3 | 53.55 | 0 | 53.55 | 7.4386 | 1336.2174 | 503.75 | 0.77424 | 2.0537
|  |  |  | 3.17 | 0.02 | 2.7128 | 2.5429 | 0.87394 | 0.26786 | 0.13434 | 0.23455 | 51.1253 | 114 | 145.2 | 53.89 | 0 | 53.89 | 7.1355 | 1239.9052 | 456.55 | 0.82467 | 2.2396
|  |  |  | 3.19 | 0.02 | 2.7328 | 2.5617 | 0.87545 | 0.26447 | 0.13263 | 0.23183 | 50.5323 | 123.5 | 155.1 | 54.23 | 0 | 54.23 | 7.4152 | 1336.7582 | 504.35 | 0.75604 | 2.0039
|  |  |  | 3.21 | 0.02 | 2.7528 | 2.5804 | 0.87694 | 0.26114 | 0.13095 | 0.22915 | 49.9487 | 133 | 165.2 | 54.57 | 0 | 54.57 | 7.6831 | 1432.9409 | 553.15 | 0.69715 | 1.806
|  |  |  | 3.23 | 0.02 | 2.7728 | 2.5992 | 0.87839 | 0.25787 | 0.1293 | 0.22652 | 49.3743 | 123.5 | 150.5 | 54.91 | 0 | 54.91 | 7.3921 | 1337.2908 | 477.95 | 0.73842 | 2.0661
|  |  |  | 3.25 | 0.02 | 2.7928 | 2.6179 | 0.87983 | 0.25466 | 0.12768 | 0.22392 | 48.8088 | 123.5 | 154.9 | 55.25 | 0 | 55.25 | 7.3807 | 1337.554 | 498.25 | 0.72982 | 1.9592
|  |  |  | 3.27 | 0.02 | 2.8128 | 2.6367 | 0.88124 | 0.25151 | 0.12609 | 0.22137 | 48.2523 | 123.5 | 163.9 | 55.59 | 0 | 55.59 | 7.3694 | 1337.8153 | 541.55 | 0.72136 | 1.782
|  |  |  | 3.29 | 0.02 | 2.8328 | 2.6554 | 0.88263 | 0.24841 | 0.12453 | 0.21886 | 47.7044 | 114 | 153.6 | 55.93 | 0 | 55.93 | 7.0695 | 1241.3187 | 488.35 | 0.76861 | 1.9537
|  |  |  | 3.31 | 0.02 | 2.8528 | 2.6742 | 0.884 | 0.24536 | 0.12299 | 0.21638 | 47.165 | 114 | 153.6 | 56.27 | 0 | 56.27 | 7.0588 | 1241.5481 | 486.65 | 0.75978 | 1.9384
|  |  |  | 3.33 | 0.02 | 2.8728 | 2.6929 | 0.88534 | 0.24237 | 0.12148 | 0.21395 | 46.6341 | 123.5 | 162.7 | 56.61 | 0 | 56.61 | 7.336 | 1338.5877 | 530.45 | 0.69677 | 1.7583
|  |  |  | 3.35 | 0.02 | 2.8928 | 2.7117 | 0.88666 | 0.23943 | 0.12 | 0.21155 | 46.1113 | 133 | 171.8 | 56.95 | 0 | 56.95 | 7.6016 | 1434.9606 | 574.25 | 0.64268 | 1.606
|  |  |  | 3.37 | 0.02 | 2.9128 | 2.7304 | 0.88796 | 0.23654 | 0.11855 | 0.20919 | 45.5966 | 133 | 172 | 57.29 | 0 | 57.29 | 7.5903 | 1435.2407 | 573.55 | 0.63539 | 1.59
|  |  |  | 3.39 | 0.02 | 2.9328 | 2.7492 | 0.88924 | 0.2337 | 0.11712 | 0.20686 | 45.0899 | 133 | 172.4 | 57.63 | 0 | 57.63 | 7.579 | 1435.5189 | 573.85 | 0.6282 | 1.5715
|  |  |  | 3.41 | 0.02 | 2.9528 | 2.7679 | 0.8905 | 0.23091 | 0.11571 | 0.20457 | 44.5909 | 133 | 172.6 | 57.97 | 0 | 57.97 | 7.5679 | 1435.795 | 573.15 | 0.62113 | 1.556
|  |  |  | 3.43 | 0.02 | 2.9728 | 2.7867 | 0.89174 | 0.22817 | 0.11433 | 0.20232 | 44.0995 | 133 | 172.8 | 58.31 | 0 | 58.31 | 7.5568 | 1436.0691 | 572.45 | 0.61417 | 1.5407
|  |  |  | 3.45 | 0.02 | 2.9928 | 2.8054 | 0.89296 | 0.22547 | 0.11298 | 0.2001 | 43.6156 | 133 | 172.8 | 58.65 | 0 | 58.65 | 7.5459 | 1436.3414 | 570.75 | 0.60732 | 1.5284
|  |  |  | 3.47 | 0.02 | 3.0128 | 2.8241 | 0.89416 | 0.22282 | 0.11164 | 0.19791 | 43.1391 | 133 | 172.6 | 58.99 | 0 | 58.99 | 7.535 | 1436.6117 | 568.05 | 0.60057 | 1.5188
|  |  |  | 3.49 | 0.02 | 3.0328 | 2.8429 | 0.89534 | 0.22021 | 0.11033 | 0.19576 | 42.6698 | 133 | 172.6 | 59.33 | 0 | 59.33 | 7.5241 | 1436.8801 | 566.35 | 0.59392 | 1.5068
|  |  |  | 3.51 | 0.02 | 3.0528 | 2.8616 | 0.8965 | 0.21765 | 0.10904 | 0.19364 | 42.2075 | 133 | 172.4 | 59.67 | 0 | 59.67 | 7.5134 | 1437.1467 | 563.65 | 0.58738 | 1.4976
|  |  |  | 3.53 | 0.02 | 3.0728 | 2.8804 | 0.89764 | 0.21513 | 0.10777 | 0.19155 | 41.7522 | 133 | 172 | 60.01 | 0 | 60.01 | 7.5027 | 1437.4114 | 559.95 | 0.58094 | 1.4913
|  |  |  | 3.55 | 0.02 | 3.0928 | 2.8991 | 0.89877 | 0.21265 | 0.10653 | 0.18949 | 41.3038 | 133 | 171.8 | 60.35 | 0 | 60.35 | 7.4922 | 1437.6743 | 557.25 | 0.57459 | 1.4824
|  |  |  | 3.57 | 0.02 | 3.1128 | 2.9179 | 0.89988 | 0.21022 | 0.1053 | 0.18747 | 40.862 | 133 | 172 | 60.69 | 0 | 60.69 | 7.4816 | 1437.9354 | 556.55 | 0.56834 | 1.4684
|  |  |  | 3.59 | 0.02 | 3.1328 | 2.9366 | 0.90097 | 0.20782 | 0.1041 | 0.18547 | 40.4269 | 133 | 172.4 | 61.03 | 0 | 61.03 | 7.4712 | 1438.1947 | 556.85 | 0.56219 | 1.452
|  |  |  | 3.61 | 0.02 | 3.1528 | 2.9554 | 0.90204 | 0.20546 | 0.10291 | 0.1835 | 39.9982 | 133 | 173 | 61.37 | 0 | 61.37 | 7.4608 | 1438.4523 | 558.15 | 0.55613 | 1.4332
|  |  |  | 3.63 | 0.02 | 3.1728 | 2.9741 | 0.9031 | 0.20314 | 0.10175 | 0.18156 | 39.5758 | 133 | 173.4 | 61.71 | 0 | 61.71 | 7.4505 | 1438.7081 | 558.45 | 0.55016 | 1.4173
|  |  |  | 3.65 | 0.02 | 3.1928 | 2.9929 | 0.90414 | 0.20086 | 0.1006 | 0.17966 | 39.1597 | 133 | 173.8 | 62.05 | 0 | 62.05 | 7.4403 | 1438.9622 | 558.75 | 0.54428 | 1.4017
|  |  |  | 3.67 | 0.02 | 3.2128 | 3.0116 | 0.90517 | 0.19861 | 0.09947 | 0.17777 | 38.7497 | 133 | 174.4 | 62.39 | 0 | 62.39 | 7.4301 | 1439.2146 | 560.05 | 0.53848 | 1.3838
|  |  |  | 3.69 | 0.02 | 3.2328 | 3.0304 | 0.90618 | 0.1964 | 0.09836 | 0.17592 | 38.3457 | 133 | 174.6 | 62.73 | 0 | 62.73 | 7.4201 | 1439.4654 | 559.35 | 0.53278 | 1.3711
|  |  |  | 3.71 | 0.02 | 3.2528 | 3.0491 | 0.90717 | 0.19423 | 0.097268 | 0.17409 | 37.9476 | 123.5 | 165.1 | 63.07 | 0 | 63.07 | 7.1405 | 1343.1153 | 510.15 | 0.56507 | 1.4877
|  |  |  | 3.73 | 0.02 | 3.2728 | 3.0679 | 0.90815 | 0.19209 | 0.096193 | 0.17229 | 37.5553 | 114 | 155.6 | 63.41 | 0 | 63.41 | 6.8511 | 1246.0093 | 460.95 | 0.60281 | 1.6295
|  |  |  | 3.75 | 0.02 | 3.2928 | 3.0866 | 0.90912 | 0.18998 | 0.095136 | 0.17052 | 37.1687 | 123.5 | 164.9 | 63.75 | 0 | 63.75 | 7.1214 | 1343.5588 | 505.75 | 0.55329 | 1.4698
|  |  |  | 3.77 | 0.02 | 3.3128 | 3.1054 | 0.91007 | 0.18791 | 0.094095 | 0.16877 | 36.7876 | 123.5 | 164.5 | 64.09 | 0 | 64.09 | 7.1119 | 1343.7784 | 502.05 | 0.54753 | 1.4655
|  |  |  | 3.79 | 0.02 | 3.3328 | 3.1241 | 0.91101 | 0.18587 | 0.093071 | 0.16705 | 36.4121 | 114 | 154.8 | 64.43 | 0 | 64.43 | 6.8239 | 1246.5964 | 451.85 | 0.58418 | 1.6117
|  |  |  | 3.81 | 0.02 | 3.3528 | 3.1429 | 0.91193 | 0.18386 | 0.092062 | 0.16535 | 36.0419 | 123.5 | 164.3 | 64.77 | 0 | 64.77 | 7.0932 | 1344.2134 | 497.65 | 0.53625 | 1.4485
|  |  |  | 3.83 | 0.02 | 3.3728 | 3.1616 | 0.91284 | 0.18189 | 0.09107 | 0.16368 | 35.6771 | 133 | 173.6 | 65.11 | 0 | 65.11 | 7.3513 | 1441.1756 | 542.45 | 0.49511 | 1.3154
|  |  |  | 3.85 | 0.02 | 3.3928 | 3.1804 | 0.91373 | 0.17994 | 0.090093 | 0.16203 | 35.3174 | 133 | 173.4 | 65.45 | 0 | 65.45 | 7.3417 | 1441.4137 | 539.75 | 0.49004 | 1.3087
|  |  |  | 3.87 | 0.02 | 3.4128 | 3.1991 | 0.91462 | 0.17803 | 0.089132 | 0.1604 | 34.9629 | 133 | 173.4 | 65.79 | 0 | 65.79 | 7.3322 | 1441.6503 | 538.05 | 0.48504 | 1.2996
|  |  |  | 3.89 | 0.02 | 3.4328 | 3.2178 | 0.91549 | 0.17614 | 0.088185 | 0.1588 | 34.6134 | 133 | 173.6 | 66.13 | 0 | 66.13 | 7.3228 | 1441.8854 | 537.35 | 0.48011 | 1.2883
|  |  |  | 3.91 | 0.02 | 3.4528 | 3.2366 | 0.91634 | 0.17428 | 0.087252 | 0.15722 | 34.2688 | 133 | 173.8 | 66.47 | 0 | 66.47 | 7.3134 | 1442.1191 | 536.65 | 0.47526 | 1.2771
|  |  |  | 3.93 | 0.02 | 3.4728 | 3.2553 | 0.91719 | 0.17245 | 0.086334 | 0.15566 | 33.9291 | 133 | 173.8 | 66.81 | 0 | 66.81 | 7.3041 | 1442.3513 | 534.95 | 0.47047 | 1.2685
|  |  |  | 3.95 | 0.02 | 3.4928 | 3.2741 | 0.91802 | 0.17065 | 0.085431 | 0.15412 | 33.5941 | 133 | 174 | 67.15 | 0 | 67.15 | 7.2948 | 1442.582 | 534.25 | 0.46575 | 1.2576
|  |  |  | 3.97 | 0.02 | 3.5128 | 3.2928 | 0.91884 | 0.16888 | 0.08454 | 0.15261 | 33.2638 | 133 | 174.2 | 67.49 | 0 | 67.49 | 7.2856 | 1442.8114 | 533.55 | 0.4611 | 1.2469
|  |  |  | 3.99 | 0.02 | 3.5328 | 3.3116 | 0.91965 | 0.16713 | 0.083663 | 0.15111 | 32.9381 | 133 | 174.2 | 67.83 | 0 | 67.83 | 7.2765 | 1443.0393 | 531.85 | 0.45651 | 1.2386
|  |  |  | 4.01 | 0.02 | 3.5528 | 3.3303 | 0.92045 | 0.16541 | 0.0828 | 0.14964 | 32.6169 | 123.5 | 164.9 | 68.17 | 0 | 68.17 | 7.003 | 1346.3077 | 483.65 | 0.48454 | 1.3488
|  |  |  | 4.03 | 0.02 | 3.5728 | 3.3491 | 0.92123 | 0.16372 | 0.081949 | 0.14819 | 32.3001 | 123.5 | 165.3 | 68.51 | 0 | 68.51 | 6.9943 | 1346.5101 | 483.95 | 0.47976 | 1.3349
|  |  |  | 4.05 | 0.02 | 3.5928 | 3.3678 | 0.92201 | 0.16204 | 0.081111 | 0.14675 | 31.9877 | 133 | 175.2 | 68.85 | 0 | 68.85 | 7.2494 | 1443.7148 | 531.75 | 0.44313 | 1.2031
|  |  |  | 4.07 | 0.02 | 3.6128 | 3.3866 | 0.92277 | 0.1604 | 0.080286 | 0.14534 | 31.6796 | 133 | 175.4 | 69.19 | 0 | 69.19 | 7.2404 | 1443.9373 | 531.05 | 0.4388 | 1.1931
|  |  |  | 4.09 | 0.02 | 3.6328 | 3.4053 | 0.92353 | 0.15878 | 0.079472 | 0.14394 | 31.3758 | 133 | 175.8 | 69.53 | 0 | 69.53 | 7.2316 | 1444.1584 | 531.35 | 0.43452 | 1.181
|  |  |  | 4.11 | 0.02 | 3.6528 | 3.4241 | 0.92427 | 0.15718 | 0.078671 | 0.14257 | 31.076 | 133 | 176.4 | 69.87 | 0 | 69.87 | 7.2228 | 1444.3782 | 532.65 | 0.4303 | 1.1668
|  |  |  | 4.13 | 0.02 | 3.6728 | 3.4428 | 0.925 | 0.15561 | 0.077882 | 0.14121 | 30.7803 | 133 | 176.8 | 70.21 | 0 | 70.21 | 7.214 | 1444.5968 | 532.95 | 0.42614 | 1.1551
|  |  |  | 4.15 | 0.02 | 3.6928 | 3.4616 | 0.92572 | 0.15405 | 0.077103 | 0.13987 | 30.4887 | 123.5 | 167.9 | 70.55 | 0 | 70.55 | 6.9432 | 1347.6993 | 486.75 | 0.45246 | 1.2527
|  |  |  | 4.17 | 0.02 | 3.7128 | 3.4803 | 0.92644 | 0.15253 | 0.076337 | 0.13855 | 30.2009 | 114 | 158.8 | 70.89 | 0 | 70.89 | 6.6628 | 1250.0688 | 439.55 | 0.48319 | 1.3742
|  |  |  | 4.19 | 0.02 | 3.7328 | 3.4991 | 0.92714 | 0.15102 | 0.075581 | 0.13725 | 29.9171 | 123.5 | 168.3 | 71.23 | 0 | 71.23 | 6.9266 | 1348.0864 | 485.35 | 0.44384 | 1.2328
|  |  |  | 4.21 | 0.02 | 3.7528 | 3.5178 | 0.92783 | 0.14953 | 0.074836 | 0.13597 | 29.637 | 123.5 | 168.5 | 71.57 | 0 | 71.57 | 6.9183 | 1348.2783 | 484.65 | 0.43963 | 1.223
|  |  |  | 4.23 | 0.02 | 3.7728 | 3.5366 | 0.92851 | 0.14807 | 0.074102 | 0.1347 | 29.3607 | 76 | 112.8 | 71.91 | 0 | 71.91 | 5.4208 | 851.4476 | 204.45 | 0.68966 | 2.8722
|  |  |  | 4.25 | 0.02 | 3.7928 | 3.5553 | 0.92919 | 0.14663 | 0.073379 | 0.13345 | 29.088 | 76 | 117.4 | 72.25 | 0 | 72.25 | 5.4144 | 851.5416 | 225.75 | 0.68318 | 2.577
|  |  |  | 4.27 | 0.02 | 3.8128 | 3.5741 | 0.92985 | 0.1452 | 0.072665 | 0.13221 | 28.819 | 123.5 | 177.7 | 72.59 | 0 | 72.59 | 6.8939 | 1348.8473 | 525.55 | 0.42731 | 1.0967
|  |  |  | 4.29 | 0.02 | 3.8328 | 3.5928 | 0.93051 | 0.1438 | 0.071962 | 0.131 | 28.5535 | 133 | 185.2 | 72.93 | 0 | 72.93 | 7.1458 | 1446.2998 | 561.35 | 0.39485 | 1.0173
|  |  |  | 4.31 | 0.02 | 3.8528 | 3.6115 | 0.93116 | 0.14242 | 0.071269 | 0.12979 | 28.2915 | 133 | 182.8 | 73.27 | 0 | 73.27 | 7.1375 | 1446.5072 | 547.65 | 0.39117 | 1.0332
|  |  |  | 4.33 | 0.02 | 3.8728 | 3.6303 | 0.93179 | 0.14105 | 0.070585 | 0.12861 | 28.0329 | 133 | 182 | 73.61 | 0 | 73.61 | 7.1292 | 1446.7135 | 541.95 | 0.38754 | 1.0345
|  |  |  | 4.35 | 0.02 | 3.8928 | 3.649 | 0.93242 | 0.13971 | 0.069911 | 0.12744 | 27.7777 | 133 | 181.4 | 73.95 | 0 | 73.95 | 7.121 | 1446.9186 | 537.25 | 0.38396 | 1.0341
|  |  |  | 4.37 | 0.02 | 3.9128 | 3.6678 | 0.93304 | 0.13838 | 0.069247 | 0.12628 | 27.5259 | 133 | 181.2 | 74.29 | 0 | 74.29 | 7.1128 | 1447.1225 | 534.55 | 0.38042 | 1.0299
|  |  |  | 4.39 | 0.02 | 3.9328 | 3.6865 | 0.93366 | 0.13707 | 0.068591 | 0.12514 | 27.2773 | 133 | 181.2 | 74.63 | 0 | 74.63 | 7.1047 | 1447.3254 | 532.85 | 0.37693 | 1.0238
|  |  |  | 4.41 | 0.02 | 3.9528 | 3.7053 | 0.93426 | 0.13579 | 0.067945 | 0.12402 | 27.0319 | 133 | 181 | 74.97 | 0 | 74.97 | 7.0967 | 1447.527 | 530.15 | 0.37349 | 1.0198
|  |  |  | 4.43 | 0.02 | 3.9728 | 3.724 | 0.93486 | 0.13451 | 0.067307 | 0.1229 | 26.7897 | 133 | 181 | 75.31 | 0 | 75.31 | 7.0886 | 1447.7276 | 528.45 | 0.37009 | 1.0139
|  |  |  | 4.45 | 0.02 | 3.9928 | 3.7428 | 0.93545 | 0.13326 | 0.066679 | 0.12181 | 26.5506 | 133 | 181 | 75.65 | 0 | 75.65 | 7.0807 | 1447.9271 | 526.75 | 0.36674 | 1.0081
|  |  |  | 4.47 | 0.02 | 4.0128 | 3.7615 | 0.93603 | 0.13202 | 0.066059 | 0.12072 | 26.3145 | 133 | 181.6 | 75.99 | 0 | 75.99 | 7.0727 | 1448.1255 | 528.05 | 0.36343 | 0.99667
|  |  |  | 4.49 | 0.02 | 4.0328 | 3.7803 | 0.93661 | 0.1308 | 0.065447 | 0.11966 | 26.0815 | 133 | 182.2 | 76.33 | 0 | 76.33 | 7.0648 | 1448.3228 | 529.35 | 0.36016 | 0.98542
|  |  |  | 4.51 | 0.02 | 4.0528 | 3.799 | 0.93717 | 0.1296 | 0.064843 | 0.1186 | 25.8514 | 133 | 182.2 | 76.67 | 0 | 76.67 | 7.057 | 1448.5191 | 527.65 | 0.35694 | 0.97987
|  |  |  | 4.53 | 0.02 | 4.0728 | 3.8178 | 0.93773 | 0.12841 | 0.064248 | 0.11756 | 25.6243 | 133 | 181.8 | 77.01 | 0 | 77.01 | 7.0492 | 1448.7142 | 523.95 | 0.35375 | 0.97812
|  |  |  | 4.55 | 0.02 | 4.0928 | 3.8365 | 0.93828 | 0.12724 | 0.063661 | 0.11653 | 25.4 | 133 | 181.4 | 77.35 | 0 | 77.35 | 7.0414 | 1448.9084 | 520.25 | 0.35061 | 0.97645
|  |  |  | 4.57 | 0.02 | 4.1128 | 3.8553 | 0.93883 | 0.12608 | 0.063081 | 0.11551 | 25.1785 | 133 | 181.6 | 77.69 | 0 | 77.69 | 7.0337 | 1449.1015 | 519.55 | 0.34751 | 0.96924
|  |  |  | 4.59 | 0.02 | 4.1328 | 3.874 | 0.93937 | 0.12494 | 0.062509 | 0.11451 | 24.9598 | 133 | 181.8 | 87.21 | 0.17658 | 87.0334 | 6.8368 | 1454.037 | 472.95 | 0.34332 | 1.0555
|  |  |  | 4.61 | 0.02 | 4.1528 | 3.8928 | 0.9399 | 0.12381 | 0.061945 | 0.11352 | 24.7439 | 133 | 181.8 | 87.59 | 0.37278 | 87.2172 | 6.8332 | 1454.1275 | 471.05 | 0.34033 | 1.0506
|  |  |  | 4.63 | 0.02 | 4.1728 | 3.9115 | 0.94042 | 0.1227 | 0.061389 | 0.11254 | 24.5306 | 133 | 181.8 | 87.97 | 0.56898 | 87.401 | 6.8296 | 1454.2178 | 469.15 | 0.33737 | 1.0457
|  |  |  | 4.65 | 0.02 | 4.1928 | 3.9303 | 0.94094 | 0.1216 | 0.060839 | 0.11157 | 24.3199 | 133 | 181.8 | 88.35 | 0.76518 | 87.5848 | 6.826 | 1454.3079 | 467.25 | 0.33445 | 1.041
|  |  |  | 4.67 | 0.02 | 4.2128 | 3.949 | 0.94145 | 0.12052 | 0.060297 | 0.11062 | 24.1119 | 133 | 182.2 | 88.73 | 0.96138 | 87.7686 | 6.8225 | 1454.3977 | 467.35 | 0.33157 | 1.0319
|  |  |  | 4.69 | 0.02 | 4.2328 | 3.9678 | 0.94196 | 0.11945 | 0.059762 | 0.10968 | 23.9065 | 133 | 182.6 | 89.11 | 1.1576 | 87.9524 | 6.8189 | 1454.4873 | 467.45 | 0.32873 | 1.0228
|  |  |  | 4.71 | 0.02 | 4.2528 | 3.9865 | 0.94245 | 0.1184 | 0.059234 | 0.10875 | 23.7035 | 133 | 183 | 89.49 | 1.3538 | 88.1362 | 6.8153 | 1454.5767 | 467.55 | 0.32592 | 1.0139
|  |  |  | 4.73 | 0.02 | 4.2728 | 4.0052 | 0.94295 | 0.11736 | 0.058712 | 0.10783 | 23.5031 | 133 | 183.2 | 89.87 | 1.55 | 88.32 | 6.8118 | 1454.6658 | 466.65 | 0.32314 | 1.0073
|  |  |  | 4.75 | 0.02 | 4.2928 | 4.024 | 0.94343 | 0.11633 | 0.058198 | 0.10692 | 23.305 | 133 | 183.4 | 90.25 | 1.7462 | 88.5038 | 6.8082 | 1454.7547 | 465.75 | 0.3204 | 1.0008
|  |  |  | 4.77 | 0.02 | 4.3128 | 4.0427 | 0.94391 | 0.11532 | 0.05769 | 0.10602 | 23.1094 | 133 | 183.6 | 90.63 | 1.9424 | 88.6876 | 6.8047 | 1454.8434 | 464.85 | 0.31769 | 0.99428
|  |  |  | 4.79 | 0.02 | 4.3328 | 4.0615 | 0.94439 | 0.11431 | 0.057188 | 0.10513 | 22.9162 | 133 | 183.8 | 91.01 | 2.1386 | 88.8714 | 6.8012 | 1454.9319 | 463.95 | 0.31501 | 0.98787
|  |  |  | 4.81 | 0.02 | 4.3528 | 4.0802 | 0.94486 | 0.11332 | 0.056693 | 0.10426 | 22.7253 | 133 | 184.2 | 91.39 | 2.3348 | 89.0552 | 6.7977 | 1455.0201 | 464.05 | 0.31237 | 0.97943
|  |  |  | 4.83 | 0.02 | 4.3728 | 4.099 | 0.94532 | 0.11235 | 0.056204 | 0.10339 | 22.5367 | 133 | 184.4 | 91.77 | 2.531 | 89.239 | 6.7942 | 1455.1081 | 463.15 | 0.30976 | 0.97319
|  |  |  | 4.85 | 0.02 | 4.3928 | 4.1177 | 0.94578 | 0.11138 | 0.055721 | 0.10254 | 22.3503 | 133 | 184.6 | 92.15 | 2.7272 | 89.4228 | 6.7907 | 1455.1959 | 462.25 | 0.30718 | 0.96702
|  |  |  | 4.87 | 0.02 | 4.4128 | 4.1365 | 0.94623 | 0.11043 | 0.055245 | 0.10169 | 22.1662 | 133 | 184.6 | 92.53 | 2.9234 | 89.6066 | 6.7872 | 1455.2835 | 460.35 | 0.30463 | 0.96302
|  |  |  | 4.89 | 0.02 | 4.4328 | 4.1552 | 0.94667 | 0.10949 | 0.054774 | 0.10086 | 21.9843 | 133 | 184.6 | 92.91 | 3.1196 | 89.7904 | 6.7837 | 1455.3709 | 458.45 | 0.30211 | 0.95907
|  |  |  | 4.91 | 0.02 | 4.4528 | 4.174 | 0.94711 | 0.10857 | 0.054309 | 0.10003 | 21.8045 | 133 | 184.8 | 93.29 | 3.3158 | 89.9742 | 6.7803 | 1455.458 | 457.55 | 0.29962 | 0.9531
|  |  |  | 4.93 | 0.02 | 4.4728 | 4.1927 | 0.94755 | 0.10765 | 0.05385 | 0.099219 | 21.6269 | 133 | 184.8 | 93.67 | 3.512 | 90.158 | 6.7768 | 1455.545 | 455.65 | 0.29717 | 0.94928
|  |  |  | 4.95 | 0.02 | 4.4928 | 4.2115 | 0.94798 | 0.10674 | 0.053397 | 0.098414 | 21.4513 | 133 | 184.4 | 94.05 | 3.7082 | 90.3418 | 6.7734 | 1455.6317 | 451.75 | 0.29474 | 0.9497
|  |  |  | 4.97 | 0.02 | 4.5128 | 4.2302 | 0.9484 | 0.10585 | 0.052949 | 0.097618 | 21.2778 | 133 | 184.4 | 94.43 | 3.9044 | 90.5256 | 6.7699 | 1455.7182 | 449.85 | 0.29233 | 0.946
|  |  |  | 4.99 | 0.02 | 4.5328 | 4.249 | 0.94882 | 0.10497 | 0.052507 | 0.096831 | 21.1064 | 133 | 185 | 94.81 | 4.1006 | 90.7094 | 6.7665 | 1455.8044 | 450.95 | 0.28996 | 0.93608
|  |  |  | 5.01 | 0.02 | 4.5528 | 4.2677 | 0.94924 | 0.10409 | 0.052071 | 0.096054 | 20.9369 | 133 | 185.4 | 95.19 | 4.2968 | 90.8932 | 6.7631 | 1455.8905 | 451.05 | 0.28762 | 0.92836
|  |  |  | 5.03 | 0.02 | 4.5728 | 4.2865 | 0.94965 | 0.10323 | 0.051639 | 0.095285 | 20.7694 | 133 | 185.4 | 95.57 | 4.493 | 91.077 | 6.7596 | 1455.9764 | 449.15 | 0.2853 | 0.92483
|  |  |  | 5.05 | 0.02 | 4.5928 | 4.3052 | 0.95006 | 0.10238 | 0.051213 | 0.094526 | 20.6039 | 133 | 185.8 | 95.95 | 4.6892 | 91.2608 | 6.7562 | 1456.062 | 449.25 | 0.28301 | 0.91726
|  |  |  | 5.07 | 0.02 | 4.6128 | 4.324 | 0.95046 | 0.10154 | 0.050792 | 0.093775 | 20.4402 | 133 | 186.2 | 96.33 | 4.8854 | 91.4446 | 6.7528 | 1456.1474 | 449.35 | 0.28074 | 0.90977
|  |  |  | 5.09 | 0.02 | 4.6328 | 4.3427 | 0.95085 | 0.10071 | 0.050376 | 0.093033 | 20.2785 | 133 | 186.6 | 96.71 | 5.0816 | 91.6284 | 6.7494 | 1456.2327 | 449.45 | 0.27851 | 0.90237
|  |  |  | 5.11 | 0.02 | 4.6528 | 4.3615 | 0.95124 | 0.099889 | 0.049965 | 0.092299 | 20.1186 | 133 | 187 | 97.09 | 5.2778 | 91.8122 | 6.7461 | 1456.3177 | 449.55 | 0.27629 | 0.89505
|  |  |  | 5.13 | 0.02 | 4.6728 | 4.3802 | 0.95163 | 0.099078 | 0.049559 | 0.091574 | 19.9605 | 133 | 186.8 | 97.47 | 5.474 | 91.996 | 6.7427 | 1456.4025 | 446.65 | 0.27411 | 0.89379
|  |  |  | 5.15 | 0.02 | 4.6928 | 4.399 | 0.95201 | 0.098276 | 0.049158 | 0.090857 | 19.8043 | 142.5 | 195.9 | 97.85 | 5.6702 | 92.1798 | 6.9759 | 1554.1603 | 490.25 | 0.25485 | 0.80792
|  |  |  | 5.17 | 0.02 | 4.7128 | 4.4177 | 0.95239 | 0.097485 | 0.048762 | 0.090149 | 19.6498 | 142.5 | 195.5 | 98.23 | 5.8664 | 92.3636 | 6.9724 | 1554.2535 | 486.35 | 0.25285 | 0.80805
|  |  |  | 5.19 | 0.02 | 4.7328 | 4.4364 | 0.95276 | 0.096702 | 0.04837 | 0.089448 | 19.497 | 142.5 | 195.3 | 98.61 | 6.0626 | 92.5474 | 6.9689 | 1554.3465 | 483.45 | 0.25087 | 0.80658
|  |  |  | 5.21 | 0.02 | 4.7528 | 4.4552 | 0.95313 | 0.095929 | 0.047983 | 0.088755 | 19.346 | 152 | 204.8 | 98.99 | 6.2588 | 92.7312 | 7.1939 | 1651.5405 | 529.05 | 0.23428 | 0.73135
|  |  |  | 5.23 | 0.02 | 4.7728 | 4.4739 | 0.9535 | 0.095165 | 0.0476 | 0.08807 | 19.1967 | 152 | 205.8 | 99.37 | 6.455 | 92.915 | 7.1904 | 1651.642 | 532.15 | 0.23246 | 0.72148
|  |  |  | 5.25 | 0.02 | 4.7928 | 4.4927 | 0.95386 | 0.09441 | 0.047222 | 0.087393 | 19.0491 | 152 | 205.6 | 99.75 | 6.6512 | 93.0988 | 7.1868 | 1651.7433 | 529.25 | 0.23065 | 0.71985
|  |  |  | 5.27 | 0.02 | 4.8128 | 4.5114 | 0.95422 | 0.093663 | 0.046849 | 0.086723 | 18.9031 | 152 | 204.2 | 100.13 | 6.8474 | 93.2826 | 7.1833 | 1651.8444 | 520.35 | 0.22887 | 0.72655
|  |  |  | 5.29 | 0.02 | 4.8328 | 4.5302 | 0.95457 | 0.092926 | 0.04648 | 0.086061 | 18.7587 | 152 | 204.2 | 100.51 | 7.0436 | 93.4664 | 7.1797 | 1651.9452 | 518.45 | 0.22711 | 0.72365
|  |  |  | 5.31 | 0.02 | 4.8528 | 4.5489 | 0.95492 | 0.092197 | 0.046115 | 0.085406 | 18.6159 | 152 | 204.4 | 100.89 | 7.2398 | 93.6502 | 7.1762 | 1652.0458 | 517.55 | 0.22537 | 0.71939
|  |  |  | 5.33 | 0.02 | 4.8728 | 4.5677 | 0.95526 | 0.091476 | 0.045754 | 0.084758 | 18.4748 | 152 | 204.6 | 101.27 | 7.436 | 93.834 | 7.1727 | 1652.1461 | 516.65 | 0.22365 | 0.71517
|  |  |  | 5.35 | 0.02 | 4.8928 | 4.5864 | 0.9556 | 0.090763 | 0.045397 | 0.084117 | 18.3351 | 152 | 204.8 | 101.65 | 7.6322 | 94.0178 | 7.1692 | 1652.2462 | 515.75 | 0.22194 | 0.71101
|  |  |  | 5.37 | 0.02 | 4.9128 | 4.6052 | 0.95594 | 0.090059 | 0.045045 | 0.083484 | 18.197 | 152 | 205 | 102.03 | 7.8284 | 94.2016 | 7.1657 | 1652.346 | 514.85 | 0.22026 | 0.70689
|  |  |  | 5.39 | 0.02 | 4.9328 | 4.6239 | 0.95627 | 0.089363 | 0.044696 | 0.082857 | 18.0605 | 152 | 205.2 | 102.41 | 8.0246 | 94.3854 | 7.1622 | 1652.4457 | 513.95 | 0.21859 | 0.70281
|  |  |  | 5.41 | 0.02 | 4.9528 | 4.6427 | 0.9566 | 0.088675 | 0.044352 | 0.082237 | 17.9254 | 152 | 205.6 | 102.79 | 8.2208 | 94.5692 | 7.1587 | 1652.545 | 514.05 | 0.21694 | 0.69742
|  |  |  | 5.43 | 0.02 | 4.9728 | 4.6614 | 0.95693 | 0.087994 | 0.044011 | 0.081624 | 17.7918 | 152 | 206.2 | 103.17 | 8.417 | 94.753 | 7.1552 | 1652.6442 | 515.15 | 0.21531 | 0.69074
|  |  |  | 5.45 | 0.02 | 4.9928 | 4.6802 | 0.95725 | 0.087321 | 0.043674 | 0.081018 | 17.6596 | 161 | 215.2 | 103.55 | 8.6132 | 94.9368 | 7.3604 | 1744.3053 | 558.25 | 0.20248 | 0.63268
|  |  |  | 5.47 | 0.02 | 5.0128 | 4.6989 | 0.95757 | 0.086656 | 0.043342 | 0.080418 | 17.5289 | 161 | 215.2 | 103.93 | 8.8094 | 95.1206 | 7.3569 | 1744.4125 | 556.35 | 0.20097 | 0.63014
|  |  |  | 5.49 | 0.02 | 5.0328 | 4.7177 | 0.95789 | 0.085998 | 0.043012 | 0.079825 | 17.3995 | 152 | 206.4 | 104.31 | 9.0056 | 95.3044 | 7.1449 | 1652.9402 | 510.45 | 0.21053 | 0.68173
|  |  |  | 5.51 | 0.02 | 5.0528 | 4.7364 | 0.9582 | 0.085348 | 0.042687 | 0.079238 | 17.2716 | 161 | 215.6 | 104.69 | 9.2018 | 95.4882 | 7.3498 | 1744.6261 | 554.55 | 0.198 | 0.62291
|  |  |  | 5.53 | 0.02 | 5.0728 | 4.7552 | 0.95851 | 0.084704 | 0.042365 | 0.078657 | 17.145 | 161 | 216.2 | 105.07 | 9.398 | 95.672 | 7.3463 | 1744.7326 | 555.65 | 0.19653 | 0.61712
|  |  |  | 5.55 | 0.02 | 5.0928 | 4.7739 | 0.95881 | 0.084068 | 0.042047 | 0.078083 | 17.0198 | 161 | 216.6 | 105.45 | 9.5942 | 95.8558 | 7.3427 | 1744.8387 | 555.75 | 0.19509 | 0.6125
|  |  |  | 5.57 | 0.02 | 5.1128 | 4.7927 | 0.95912 | 0.083439 | 0.041732 | 0.077515 | 16.896 | 170 | 226 | 105.83 | 9.7904 | 96.0396 | 7.5416 | 1836.0611 | 600.85 | 0.18405 | 0.5624
|  |  |  | 5.59 | 0.02 | 5.1328 | 4.8114 | 0.95941 | 0.082817 | 0.04142 | 0.076952 | 16.7734 | 170 | 226.4 | 106.21 | 9.9866 | 96.2234 | 7.538 | 1836.1754 | 600.95 | 0.1827 | 0.55823
|  |  |  | 5.61 | 0.02 | 5.1528 | 4.8301 | 0.95971 | 0.082202 | 0.041113 | 0.076396 | 16.6521 | 170 | 225.8 | 106.59 | 10.1828 | 96.4072 | 7.5344 | 1836.2894 | 596.05 | 0.18137 | 0.55875
|  |  |  | 5.63 | 0.02 | 5.1728 | 4.8489 | 0.96 | 0.081593 | 0.040808 | 0.075846 | 16.5321 | 170 | 225.4 | 106.97 | 10.379 | 96.591 | 7.5308 | 1836.4031 | 592.15 | 0.18005 | 0.55838
|  |  |  | 5.65 | 0.02 | 5.1928 | 4.8676 | 0.96029 | 0.080992 | 0.040507 | 0.075301 | 16.4134 | 170 | 225.8 | 107.35 | 10.5752 | 96.7748 | 7.5272 | 1836.5166 | 592.25 | 0.17875 | 0.55427
|  |  |  | 5.67 | 0.02 | 5.2128 | 4.8864 | 0.96058 | 0.080396 | 0.040209 | 0.074762 | 16.2959 | 161 | 216.8 | 107.73 | 10.7714 | 96.9586 | 7.3218 | 1745.4707 | 545.35 | 0.18672 | 0.59763
|  |  |  | 5.69 | 0.02 | 5.2328 | 4.9051 | 0.96086 | 0.079807 | 0.039914 | 0.074229 | 16.1797 | 161 | 216.4 | 108.11 | 10.9676 | 97.1424 | 7.3183 | 1745.5752 | 541.45 | 0.18538 | 0.59764
|  |  |  | 5.71 | 0.02 | 5.2528 | 4.9239 | 0.96114 | 0.079225 | 0.039623 | 0.073701 | 16.0646 | 170 | 225.2 | 108.49 | 11.1638 | 97.3262 | 7.5165 | 1836.8555 | 583.55 | 0.17491 | 0.55058
|  |  |  | 5.73 | 0.02 | 5.2728 | 4.9426 | 0.96142 | 0.078648 | 0.039334 | 0.073179 | 15.9508 | 170 | 225.6 | 108.87 | 11.36 | 97.51 | 7.513 | 1836.9679 | 583.65 | 0.17366 | 0.54659
|  |  |  | 5.75 | 0.02 | 5.2928 | 4.9614 | 0.96169 | 0.078078 | 0.039049 | 0.072662 | 15.8381 | 170 | 226.2 | 109.25 | 11.5562 | 97.6938 | 7.5094 | 1837.0801 | 584.75 | 0.17243 | 0.54171
|  |  |  | 5.77 | 0.02 | 5.3128 | 4.9801 | 0.96197 | 0.077514 | 0.038767 | 0.07215 | 15.7266 | 170 | 227.2 | 109.63 | 11.7524 | 97.8776 | 7.5059 | 1837.192 | 587.85 | 0.1712 | 0.53506
|  |  |  | 5.79 | 0.02 | 5.3328 | 4.9989 | 0.96223 | 0.076956 | 0.038488 | 0.071644 | 15.6163 | 179.5 | 238.1 | 110.01 | 11.9486 | 98.0614 | 7.7092 | 1933.0614 | 640.45 | 0.16157 | 0.48767
|  |  |  | 5.81 | 0.02 | 5.3528 | 5.0176 | 0.9625 | 0.076404 | 0.038211 | 0.071143 | 15.507 | 189 | 248.6 | 110.39 | 12.1448 | 98.2452 | 7.9068 | 2028.4321 | 691.05 | 0.1529 | 0.4488
|  |  |  | 5.83 | 0.02 | 5.3728 | 5.0364 | 0.96276 | 0.075858 | 0.037938 | 0.070647 | 15.3989 | 189 | 249 | 110.77 | 12.341 | 98.429 | 7.9031 | 2028.5615 | 691.15 | 0.15182 | 0.4456
|  |  |  | 5.85 | 0.02 | 5.3928 | 5.0551 | 0.96302 | 0.075318 | 0.037668 | 0.070156 | 15.2919 | 189 | 249.2 | 111.15 | 12.5372 | 98.6128 | 7.8995 | 2028.6906 | 690.25 | 0.15076 | 0.44308
|  |  |  | 5.87 | 0.02 | 5.4128 | 5.0739 | 0.96328 | 0.074783 | 0.0374 | 0.06967 | 15.186 | 198.5 | 259.7 | 111.53 | 12.7334 | 98.7966 | 8.0918 | 2123.5968 | 740.85 | 0.14302 | 0.40996
|  |  |  | 5.89 | 0.02 | 5.4328 | 5.0926 | 0.96354 | 0.074254 | 0.037135 | 0.069189 | 15.0812 | 217.5 | 279.7 | 111.91 | 12.9296 | 98.9804 | 8.4663 | 2311.8635 | 838.95 | 0.13047 | 0.35952
|  |  |  | 5.91 | 0.02 | 5.4528 | 5.1114 | 0.96379 | 0.07373 | 0.036873 | 0.068713 | 14.9774 | 236.5 | 299.5 | 112.29 | 13.1258 | 99.1642 | 8.8242 | 2498.3277 | 936.05 | 0.1199 | 0.32001
|  |  |  | 5.93 | 0.02 | 5.4728 | 5.1301 | 0.96404 | 0.073212 | 0.036614 | 0.068241 | 14.8746 | 246 | 309 | 112.67 | 13.322 | 99.348 | 8.9956 | 2591.0063 | 981.65 | 0.11482 | 0.30305
|  |  |  | 5.95 | 0.02 | 5.4928 | 5.1489 | 0.96429 | 0.072699 | 0.036357 | 0.067775 | 14.7729 | 255.5 | 315.7 | 113.05 | 13.5182 | 99.5318 | 9.1634 | 2683.2779 | 1013.25 | 0.11011 | 0.29159
|  |  |  | 5.97 | 0.02 | 5.5128 | 5.1676 | 0.96453 | 0.072191 | 0.036104 | 0.067313 | 14.6722 | 255.5 | 307.7 | 113.43 | 13.7144 | 99.7156 | 9.1591 | 2683.4737 | 971.35 | 0.10935 | 0.3021
|  |  |  | 5.99 | 0.02 | 5.5328 | 5.1864 | 0.96478 | 0.071689 | 0.035852 | 0.066855 | 14.5725 | 227 | 273.4 | 113.81 | 13.9106 | 99.8994 | 8.6292 | 2406.0608 | 797.95 | 0.12113 | 0.36525
|  |  |  | 6.01 | 0.02 | 5.5528 | 5.2051 | 0.96502 | 0.071192 | 0.035604 | 0.066403 | 14.4738 | 208 | 255 | 114.19 | 14.1068 | 100.0832 | 8.2564 | 2218.9128 | 704.05 | 0.13046 | 0.41116
|  |  |  | 6.03 | 0.02 | 5.5728 | 5.2238 | 0.96525 | 0.0707 | 0.035357 | 0.065954 | 14.3761 | 208 | 256 | 114.57 | 14.303 | 100.267 | 8.2526 | 2219.0579 | 707.15 | 0.12957 | 0.40659
|  |  |  | 6.05 | 0.02 | 5.5928 | 5.2426 | 0.96549 | 0.070213 | 0.035114 | 0.06551 | 14.2794 | 208 | 256.6 | 114.95 | 14.4992 | 100.4508 | 8.2488 | 2219.2027 | 708.25 | 0.12869 | 0.40323
|  |  |  | 6.07 | 0.02 | 5.6128 | 5.2613 | 0.96572 | 0.069731 | 0.034872 | 0.065071 | 14.1836 | 208 | 256.8 | 115.33 | 14.6954 | 100.6346 | 8.2451 | 2219.3471 | 707.35 | 0.12782 | 0.40103
|  |  |  | 6.09 | 0.02 | 5.6328 | 5.2801 | 0.96595 | 0.069254 | 0.034634 | 0.064636 | 14.0887 | 208 | 257.4 | 115.71 | 14.8916 | 100.8184 | 8.2413 | 2219.4912 | 708.45 | 0.12695 | 0.39773
|  |  |  | 6.11 | 0.02 | 5.6528 | 5.2988 | 0.96618 | 0.068781 | 0.034397 | 0.064205 | 13.9948 | 217.5 | 268.3 | 116.09 | 15.0878 | 101.0022 | 8.4236 | 2313.5685 | 761.05 | 0.12098 | 0.36778
|  |  |  | 6.13 | 0.02 | 5.6728 | 5.3176 | 0.96641 | 0.068314 | 0.034163 | 0.063778 | 13.9018 | 217.5 | 270.5 | 116.47 | 15.284 | 101.186 | 8.4198 | 2313.7215 | 770.15 | 0.12017 | 0.36101
|  |  |  | 6.15 | 0.02 | 5.6928 | 5.3363 | 0.96663 | 0.067851 | 0.033932 | 0.063355 | 13.8097 | 208 | 263.4 | 116.85 | 15.4802 | 101.3698 | 8.2301 | 2219.9217 | 732.75 | 0.12442 | 0.37693
|  |  |  | 6.17 | 0.02 | 5.7128 | 5.3551 | 0.96685 | 0.067393 | 0.033703 | 0.062937 | 13.7185 | 208 | 264.4 | 117.23 | 15.6764 | 101.5536 | 8.2264 | 2220.0646 | 735.85 | 0.12359 | 0.37286
|  |  |  | 6.19 | 0.02 | 5.7328 | 5.3738 | 0.96707 | 0.066939 | 0.033476 | 0.062523 | 13.6281 | 208 | 264.4 | 117.61 | 15.8726 | 101.7374 | 8.2226 | 2220.2071 | 733.95 | 0.12276 | 0.37136
|  |  |  | 6.21 | 0.02 | 5.7528 | 5.3926 | 0.96729 | 0.06649 | 0.033251 | 0.062112 | 13.5387 | 217.5 | 275.3 | 117.99 | 16.0688 | 101.9212 | 8.4045 | 2314.3299 | 786.55 | 0.117 | 0.34425
|  |  |  | 6.23 | 0.02 | 5.7728 | 5.4113 | 0.96751 | 0.066045 | 0.033028 | 0.061706 | 13.4501 | 180 | 234.8 | 118.37 | 16.265 | 102.105 | 7.6423 | 1940.6856 | 582.15 | 0.13861 | 0.46208
|  |  |  | 6.25 | 0.02 | 5.7928 | 5.4301 | 0.96772 | 0.065605 | 0.032808 | 0.061303 | 13.3623 | 199 | 259.6 | 118.75 | 16.4612 | 102.2888 | 8.0319 | 2131.1482 | 704.25 | 0.1254 | 0.37948
|  |  |  | 6.27 | 0.02 | 5.8128 | 5.4488 | 0.96793 | 0.065169 | 0.03259 | 0.060905 | 13.2754 | 369.5 | 440.5 | 119.13 | 16.6574 | 102.4726 | 10.9397 | 3763.2815 | 1606.85 | 0.070552 | 0.16524
|  |  |  | 6.29 | 0.02 | 5.8328 | 5.4676 | 0.96814 | 0.064737 | 0.032374 | 0.06051 | 13.1894 | 530.5 | 592.1 | 119.51 | 16.8536 | 102.6564 | 13.1023 | 5204.9724 | 2362.95 | 0.05068 | 0.11163
|  |  |  | 6.31 | 0.02 | 5.8528 | 5.4863 | 0.96835 | 0.064309 | 0.03216 | 0.060119 | 13.1041 | 644 | 694 | 119.89 | 17.0498 | 102.8402 | 14.4295 | 6175.3897 | 2870.55 | 0.04244 | 0.0913
|  |  |  | 6.33 | 0.02 | 5.8728 | 5.5051 | 0.96855 | 0.063886 | 0.031948 | 0.059731 | 13.0197 | 682 | 722 | 120.27 | 17.246 | 103.024 | 14.8425 | 6493.3001 | 3008.65 | 0.040102 | 0.086548
|  |  |  | 6.35 | 0.02 | 5.8928 | 5.5238 | 0.96875 | 0.063467 | 0.031739 | 0.059347 | 12.936 | 625 | 654.4 | 120.65 | 17.4422 | 103.2078 | 14.2024 | 6016.75 | 2668.75 | 0.043 | 0.096944
|  |  |  | 6.37 | 0.02 | 5.9128 | 5.5426 | 0.96896 | 0.063052 | 0.031531 | 0.058967 | 12.8532 | 549 | 576 | 121.03 | 17.6384 | 103.3916 | 13.305 | 5367.658 | 2274.85 | 0.047891 | 0.113
|  |  |  | 6.39 | 0.02 | 5.9328 | 5.5613 | 0.96916 | 0.062641 | 0.031325 | 0.058591 | 12.7711 | 464 | 491 | 121.41 | 17.8346 | 103.5754 | 12.2263 | 4621.9023 | 1847.95 | 0.055263 | 0.13822
|  |  |  | 6.41 | 0.02 | 5.9528 | 5.5801 | 0.96935 | 0.062234 | 0.031122 | 0.058218 | 12.6898 | 388.5 | 419.1 | 121.79 | 18.0308 | 103.7592 | 11.1825 | 3940.2363 | 1486.55 | 0.064411 | 0.17073
|  |  |  | 6.43 | 0.02 | 5.9728 | 5.5988 | 0.96955 | 0.06183 | 0.03092 | 0.057848 | 12.6092 | 435.5 | 471.5 | 122.17 | 18.227 | 103.943 | 11.8344 | 4367.4742 | 1746.65 | 0.057741 | 0.14438
|  |  |  | 6.45 | 0.02 | 5.9928 | 5.6175 | 0.96974 | 0.061431 | 0.03072 | 0.057482 | 12.5294 | 681.5 | 719.7 | 122.55 | 18.4232 | 104.1268 | 14.7976 | 6493.5709 | 2985.75 | 0.03859 | 0.083928
|  |  |  | 6.47 | 0.02 | 6.0128 | 5.6363 | 0.96993 | 0.061035 | 0.030522 | 0.057119 | 12.4504 | 833.5 | 867.7 | 122.93 | 18.6194 | 104.3106 | 16.3576 | 7730.7793 | 3723.85 | 0.03221 | 0.066868
|  |  |  | 6.49 | 0.02 | 6.0328 | 5.655 | 0.97012 | 0.060644 | 0.030327 | 0.05676 | 12.372 | 786.5 | 815.9 | 123.31 | 18.8156 | 104.4944 | 15.8828 | 7354.9203 | 3462.95 | 0.033643 | 0.071454
|  |  |  | 6.51 | 0.02 | 6.0528 | 5.6738 | 0.97031 | 0.060256 | 0.030132 | 0.056404 | 12.2944 | 663 | 692 | 123.69 | 19.0118 | 104.6782 | 14.5761 | 6341.5062 | 2841.55 | 0.038775 | 0.086533
|  |  |  | 6.53 | 0.02 | 6.0728 | 5.6925 | 0.9705 | 0.059871 | 0.02994 | 0.056051 | 12.2176 | 511.5 | 542.1 | 124.07 | 19.208 | 104.862 | 12.7973 | 5045.0548 | 2090.15 | 0.048434 | 0.11691
|  |  |  | 6.55 | 0.02 | 6.0928 | 5.7113 | 0.97068 | 0.059491 | 0.02975 | 0.055702 | 12.1414 | 407.5 | 440.9 | 124.45 | 19.4042 | 105.0458 | 11.4175 | 4116.2024 | 1582.25 | 0.058993 | 0.15347
|  |  |  | 6.57 | 0.02 | 6.1128 | 5.73 | 0.97087 | 0.059113 | 0.029561 | 0.055356 | 12.0659 | 341 | 376.4 | 124.83 | 19.6004 | 105.2296 | 10.4398 | 3503.1261 | 1257.85 | 0.068886 | 0.19185
|  |  |  | 6.59 | 0.02 | 6.1328 | 5.7488 | 0.97105 | 0.05874 | 0.029374 | 0.055012 | 11.9911 | 331.5 | 369.5 | 125.21 | 19.7966 | 105.4134 | 10.2889 | 3414.4203 | 1221.45 | 0.070238 | 0.19634
|  |  |  | 6.61 | 0.02 | 6.1528 | 5.7675 | 0.97123 | 0.05837 | 0.029189 | 0.054672 | 11.917 | 369.5 | 409.1 | 125.59 | 19.9928 | 105.5972 | 10.8579 | 3768.604 | 1417.55 | 0.063244 | 0.16814
|  |  |  | 6.63 | 0.02 | 6.1728 | 5.7863 | 0.97141 | 0.058003 | 0.029006 | 0.054336 | 11.8436 | 360 | 399.6 | 125.97 | 20.189 | 105.781 | 10.7127 | 3680.9267 | 1368.15 | 0.064351 | 0.17313
|  |  |  | 6.65 | 0.02 | 6.1928 | 5.805 | 0.97158 | 0.05764 | 0.028824 | 0.054002 | 11.7708 | 312.5 | 352.3 | 126.35 | 20.3852 | 105.9648 | 9.9766 | 3236.124 | 1129.75 | 0.072746 | 0.20838
|  |  |  | 6.67 | 0.02 | 6.2128 | 5.8238 | 0.97176 | 0.05728 | 0.028644 | 0.053671 | 11.6987 | 293.5 | 334.7 | 126.73 | 20.5814 | 106.1486 | 9.6644 | 3055.8005 | 1039.85 | 0.076567 | 0.22501
|  |  |  | 6.69 | 0.02 | 6.2328 | 5.8425 | 0.97193 | 0.056923 | 0.028465 | 0.053343 | 11.6272 | 274.5 | 317.5 | 127.11 | 20.7776 | 106.3324 | 9.3423 | 2873.9217 | 951.95 | 0.080915 | 0.24428
|  |  |  | 6.71 | 0.02 | 6.2528 | 5.8613 | 0.9721 | 0.05657 | 0.028289 | 0.053018 | 11.5564 | 265 | 310 | 127.49 | 20.9738 | 106.5162 | 9.1753 | 2782.4753 | 912.55 | 0.083066 | 0.25328
|  |  |  | 6.73 | 0.02 | 6.2728 | 5.88 | 0.97227 | 0.05622 | 0.028114 | 0.052696 | 11.4862 | 265 | 313.4 | 127.87 | 21.17 | 106.7 | 9.1713 | 2782.6653 | 927.65 | 0.082556 | 0.24764
|  |  |  | 6.75 | 0.02 | 6.2928 | 5.8988 | 0.97244 | 0.055873 | 0.02794 | 0.052377 | 11.4167 | 274.5 | 325.1 | 128.25 | 21.3662 | 106.8838 | 9.3302 | 2874.5209 | 984.25 | 0.079434 | 0.23199
|  |  |  | 6.77 | 0.02 | 6.3128 | 5.9175 | 0.97261 | 0.055529 | 0.027768 | 0.052061 | 11.3477 | 293.5 | 344.7 | 128.63 | 21.5624 | 107.0676 | 9.6436 | 3056.8986 | 1080.35 | 0.074243 | 0.21008
|  |  |  | 6.79 | 0.02 | 6.3328 | 5.9363 | 0.97278 | 0.055189 | 0.027598 | 0.051747 | 11.2794 | 312.5 | 368.1 | 129.01 | 21.7586 | 107.2514 | 9.9466 | 3237.8042 | 1195.45 | 0.069673 | 0.18871
|  |  |  | 6.81 | 0.02 | 6.3528 | 5.955 | 0.97294 | 0.054851 | 0.027429 | 0.051437 | 11.2117 | 682 | 744.4 | 129.39 | 21.9548 | 107.4352 | 14.6878 | 6510.6772 | 3075.05 | 0.034441 | 0.07292
|  |  |  | 6.83 | 0.02 | 6.3728 | 5.9738 | 0.9731 | 0.054517 | 0.027262 | 0.051129 | 11.1446 | 966 | 1031.8 | 129.77 | 22.151 | 107.619 | 17.473 | 8788.8076 | 4510.15 | 0.025361 | 0.04942
|  |  |  | 6.85 | 0.02 | 6.3928 | 5.9925 | 0.97326 | 0.054186 | 0.027096 | 0.050823 | 11.078 | 805 | 860.8 | 130.15 | 22.3472 | 107.8028 | 15.9438 | 7519.9985 | 3653.25 | 0.029463 | 0.060648
|  |  |  | 6.87 | 0.02 | 6.4128 | 6.0112 | 0.97342 | 0.053857 | 0.026932 | 0.050521 | 11.0121 | 606.5 | 648.5 | 130.53 | 22.5434 | 107.9866 | 13.8332 | 5875.9991 | 2589.85 | 0.037482 | 0.08504
|  |  |  | 6.89 | 0.02 | 6.4328 | 6.03 | 0.97358 | 0.053532 | 0.026769 | 0.050221 | 10.9467 | 483.5 | 520.1 | 130.91 | 22.7396 | 108.1704 | 12.3459 | 4806.208 | 1945.95 | 0.045552 | 0.11251
|  |  |  | 6.91 | 0.02 | 6.4528 | 6.0487 | 0.97374 | 0.053209 | 0.026608 | 0.049924 | 10.8819 | 616 | 659.4 | 131.29 | 22.9358 | 108.3542 | 13.9293 | 5958.1446 | 2640.55 | 0.036528 | 0.082422
|  |  |  | 6.93 | 0.02 | 6.4728 | 6.0675 | 0.9739 | 0.05289 | 0.026448 | 0.049629 | 10.8177 | 786.5 | 834.3 | 131.67 | 23.132 | 108.538 | 15.7327 | 7374.0026 | 3513.15 | 0.02934 | 0.061584
|  |  |  | 6.95 | 0.02 | 6.4928 | 6.0862 | 0.97405 | 0.052573 | 0.02629 | 0.049337 | 10.754 | 739 | 775.6 | 132.05 | 23.3282 | 108.7218 | 15.2438 | 6987.4059 | 3217.75 | 0.030781 | 0.066842
|  |  |  | 6.97 | 0.02 | 6.5128 | 6.105 | 0.9742 | 0.052259 | 0.026133 | 0.049047 | 10.6909 | 606 | 638.2 | 132.43 | 23.5244 | 108.9056 | 13.7982 | 5874.7014 | 2528.85 | 0.036396 | 0.084552
|  |  |  | 6.99 | 0.02 | 6.5328 | 6.1237 | 0.97435 | 0.051948 | 0.025977 | 0.04876 | 10.6283 | 1051 | 1088 | 132.81 | 23.7206 | 109.0894 | 18.1638 | 9448.7533 | 4775.95 | 0.022497 | 0.044508
|  |  |  | 7.01 | 0.02 | 6.5528 | 6.1425 | 0.97451 | 0.051639 | 0.025823 | 0.048476 | 10.5663 | 1382.5 | 1423.5 | 133.19 | 23.9168 | 109.2732 | 20.8235 | 11871.0385 | 6451.55 | 0.017802 | 0.032756
|  |  |  | 7.03 | 0.02 | 6.5728 | 6.1612 | 0.97465 | 0.051334 | 0.02567 | 0.048194 | 10.5048 | 1098.5 | 1134.9 | 133.57 | 24.113 | 109.457 | 18.5541 | 9809.4471 | 5006.65 | 0.021418 | 0.041963
|  |  |  | 7.05 | 0.02 | 6.5928 | 6.18 | 0.9748 | 0.051031 | 0.025518 | 0.047914 | 10.4438 | 909.5 | 938.9 | 133.95 | 24.3092 | 109.6408 | 16.8756 | 8360.5713 | 4024.75 | 0.024984 | 0.051898
|  |  |  | 7.07 | 0.02 | 6.6128 | 6.1987 | 0.97495 | 0.05073 | 0.025368 | 0.047637 | 10.3834 | 1411.5 | 1440.3 | 134.33 | 24.5054 | 109.8246 | 21.0143 | 12080.1796 | 6529.85 | 0.017191 | 0.031803
|  |  |  | 7.09 | 0.02 | 6.6328 | 6.2175 | 0.97509 | 0.050432 | 0.025219 | 0.047362 | 10.3234 | 2140.5 | 2174.1 | 134.71 | 24.7016 | 110.0084 | 25.8673 | 16846.5289 | 10196.95 | 0.012256 | 0.020248
|  |  |  | 7.11 | 0.02 | 6.6528 | 6.2362 | 0.97524 | 0.050137 | 0.025071 | 0.047089 | 10.264 | 2159.5 | 2195.3 | 135.09 | 24.8978 | 110.1922 | 25.971 | 16965.6531 | 10301.05 | 0.0121 | 0.019928
|  |  |  | 7.13 | 0.02 | 6.6728 | 6.255 | 0.97538 | 0.049845 | 0.024925 | 0.046819 | 10.2051 | 1705 | 1735.8 | 135.47 | 25.094 | 110.376 | 23.0671 | 14083.834 | 8001.65 | 0.014492 | 0.025507
|  |  |  | 7.15 | 0.02 | 6.6928 | 6.2737 | 0.97552 | 0.049555 | 0.02478 | 0.046551 | 10.1467 | 1212.5 | 1237.9 | 135.85 | 25.2902 | 110.5598 | 19.4443 | 10662.2713 | 5510.25 | 0.019033 | 0.036828
|  |  |  | 7.17 | 0.02 | 6.7128 | 6.2925 | 0.97566 | 0.049267 | 0.024636 | 0.046285 | 10.0887 | 928.5 | 950.9 | 136.23 | 25.4864 | 110.7436 | 17.0083 | 8515.6838 | 4073.35 | 0.023695 | 0.049535
|  |  |  | 7.19 | 0.02 | 6.7328 | 6.3112 | 0.9758 | 0.048982 | 0.024493 | 0.046021 | 10.0313 | 701 | 723.2 | 136.61 | 25.6826 | 110.9274 | 14.7723 | 6682.292 | 2932.95 | 0.030024 | 0.068404
|  |  |  | 7.21 | 0.02 | 6.7528 | 6.33 | 0.97594 | 0.048699 | 0.024352 | 0.04576 | 9.9743 | 540 | 563.4 | 136.99 | 25.8788 | 111.1112 | 12.9601 | 5311.2067 | 2132.05 | 0.03756 | 0.093566
|  |  |  | 7.23 | 0.02 | 6.7728 | 6.3487 | 0.97608 | 0.048419 | 0.024212 | 0.045501 | 9.9179 | 379 | 417.4 | 137.37 | 26.075 | 111.295 | 10.853 | 3865.8191 | 1400.15 | 0.051311 | 0.14167
|  |  |  | 7.25 | 0.02 | 6.7928 | 6.3675 | 0.97621 | 0.048141 | 0.024073 | 0.045244 | 9.8619 | 322 | 371.6 | 137.75 | 26.2712 | 111.4788 | 9.9995 | 3333.1844 | 1169.25 | 0.059174 | 0.16869
|  |  |  | 7.27 | 0.02 | 6.8128 | 6.3862 | 0.97635 | 0.047866 | 0.023935 | 0.044989 | 9.8063 | 360 | 410.2 | 138.13 | 26.4674 | 111.6626 | 10.5688 | 3690.0881 | 1360.35 | 0.053149 | 0.14417
|  |  |  | 7.29 | 0.02 | 6.8328 | 6.4049 | 0.97648 | 0.047593 | 0.023799 | 0.044736 | 9.7512 | 322 | 377.4 | 138.51 | 26.6636 | 111.8464 | 9.9913 | 3333.6579 | 1194.45 | 0.058502 | 0.16328
|  |  |  | 7.31 | 0.02 | 6.8528 | 6.4237 | 0.97661 | 0.047322 | 0.023663 | 0.044486 | 9.6966 | 293.5 | 351.3 | 138.89 | 26.8598 | 112.0302 | 9.535 | 3062.638 | 1062.05 | 0.063322 | 0.1826
|  |  |  | 7.33 | 0.02 | 6.8728 | 6.4424 | 0.97674 | 0.047053 | 0.023529 | 0.044237 | 9.6424 | 274.5 | 333.9 | 139.27 | 27.056 | 112.214 | 9.2174 | 2880.1273 | 973.15 | 0.066958 | 0.19817
|  |  |  | 7.35 | 0.02 | 6.8928 | 6.4612 | 0.97687 | 0.046787 | 0.023396 | 0.043991 | 9.5887 | 265 | 326.8 | 139.65 | 27.2522 | 112.3978 | 9.0528 | 2788.366 | 935.75 | 0.068777 | 0.20494
|  |  |  | 7.37 | 0.02 | 6.9128 | 6.4799 | 0.977 | 0.046523 | 0.023264 | 0.043746 | 9.5354 | 265 | 328.4 | 140.03 | 27.4484 | 112.5816 | 9.0491 | 2788.544 | 941.85 | 0.06839 | 0.20248
|  |  |  | 7.39 | 0.02 | 6.9328 | 6.4987 | 0.97713 | 0.046261 | 0.023133 | 0.043504 | 9.4826 | 255.5 | 320.9 | 140.41 | 27.6446 | 112.7654 | 8.8818 | 2696.3565 | 902.45 | 0.070336 | 0.21015
|  |  |  | 7.41 | 0.02 | 6.9528 | 6.5174 | 0.97726 | 0.046001 | 0.023003 | 0.043263 | 9.4302 | 246 | 311.4 | 140.79 | 27.8408 | 112.9492 | 8.7116 | 2603.7439 | 853.05 | 0.072435 | 0.22109
|  |  |  | 7.43 | 0.02 | 6.9728 | 6.5362 | 0.97738 | 0.045744 | 0.022874 | 0.043025 | 9.3782 | 246 | 309.2 | 141.17 | 28.037 | 113.133 | 8.708 | 2603.9031 | 840.15 | 0.072032 | 0.22325
|  |  |  | 7.45 | 0.02 | 6.9928 | 6.5549 | 0.97751 | 0.045489 | 0.022746 | 0.042788 | 9.3266 | 246 | 312.6 | 141.55 | 28.2332 | 113.3168 | 8.7045 | 2604.062 | 855.25 | 0.071631 | 0.2181
|  |  |  | 7.47 | 0.02 | 7.0128 | 6.5737 | 0.97763 | 0.045235 | 0.02262 | 0.042554 | 9.2755 | 255.5 | 326.3 | 141.93 | 28.4294 | 113.5006 | 8.8674 | 2697.028 | 921.85 | 0.068783 | 0.20124
|  |  |  | 7.49 | 0.02 | 7.0328 | 6.5924 | 0.97776 | 0.044984 | 0.022494 | 0.042321 | 9.2247 | 265 | 337 | 142.31 | 28.6256 | 113.6844 | 9.0271 | 2789.6049 | 973.45 | 0.066136 | 0.18953
|  |  |  | 7.51 | 0.02 | 7.0528 | 6.6112 | 0.97788 | 0.044735 | 0.022369 | 0.04209 | 9.1744 | 265 | 337.4 | 142.69 | 28.8218 | 113.8682 | 9.0234 | 2789.7805 | 973.55 | 0.065772 | 0.18847
|  |  |  | 7.53 | 0.02 | 7.0728 | 6.6299 | 0.978 | 0.044488 | 0.022246 | 0.041861 | 9.1245 | 255.5 | 327.1 | 143.07 | 29.018 | 114.052 | 8.8567 | 2697.5281 | 920.15 | 0.067651 | 0.19833
|  |  |  | 7.55 | 0.02 | 7.0928 | 6.6487 | 0.97812 | 0.044243 | 0.022123 | 0.041634 | 9.075 | 246 | 319.8 | 143.45 | 29.2142 | 114.2358 | 8.6869 | 2604.8518 | 881.75 | 0.069677 | 0.20584
|  |  |  | 7.57 | 0.02 | 7.1128 | 6.6674 | 0.97824 | 0.044 | 0.022002 | 0.041409 | 9.0259 | 236.5 | 313.5 | 143.83 | 29.4104 | 114.4196 | 8.5141 | 2511.7426 | 848.35 | 0.071869 | 0.21279
|  |  |  | 7.59 | 0.02 | 7.1328 | 6.6862 | 0.97835 | 0.043759 | 0.021881 | 0.041185 | 8.9771 | 227 | 305 | 144.21 | 29.6066 | 114.6034 | 8.338 | 2418.191 | 803.95 | 0.074247 | 0.22333
|  |  |  | 7.61 | 0.02 | 7.1528 | 6.7049 | 0.97847 | 0.04352 | 0.021762 | 0.040963 | 8.9288 | 236.5 | 315.3 | 144.59 | 29.8028 | 114.7872 | 8.5073 | 2512.0387 | 853.55 | 0.071088 | 0.20922
|  |  |  | 7.63 | 0.02 | 7.1728 | 6.7237 | 0.97859 | 0.043283 | 0.021643 | 0.040743 | 8.8808 | 236.5 | 315.9 | 144.97 | 29.999 | 114.971 | 8.5039 | 2512.1863 | 854.65 | 0.070702 | 0.20782
|  |  |  | 7.65 | 0.02 | 7.1928 | 6.7424 | 0.9787 | 0.043048 | 0.021526 | 0.040525 | 8.8333 | 236.5 | 315.9 | 145.35 | 30.1952 | 115.1548 | 8.5005 | 2512.3336 | 852.75 | 0.070319 | 0.20717
|  |  |  | 7.67 | 0.02 | 7.2128 | 6.7612 | 0.97882 | 0.042814 | 0.021409 | 0.040308 | 8.7861 | 246 | 325.4 | 145.73 | 30.3914 | 115.3386 | 8.6661 | 2605.7894 | 898.35 | 0.067435 | 0.1956
|  |  |  | 7.69 | 0.02 | 7.2328 | 6.7799 | 0.97893 | 0.042583 | 0.021293 | 0.040094 | 8.7393 | 236.5 | 317.1 | 146.11 | 30.5876 | 115.5224 | 8.4937 | 2512.6273 | 854.95 | 0.069563 | 0.20444
|  |  |  | 7.71 | 0.02 | 7.2528 | 6.7987 | 0.97904 | 0.042353 | 0.021178 | 0.039881 | 8.6928 | 227 | 308.8 | 146.49 | 30.7838 | 115.7062 | 8.3181 | 2419.0239 | 811.55 | 0.07187 | 0.21423
|  |  |  | 7.73 | 0.02 | 7.2728 | 6.8174 | 0.97915 | 0.042126 | 0.021064 | 0.039669 | 8.6467 | 227 | 309 | 146.87 | 30.98 | 115.89 | 8.3148 | 2419.1617 | 810.65 | 0.071485 | 0.21333
|  |  |  | 7.75 | 0.02 | 7.2928 | 6.8361 | 0.97927 | 0.0419 | 0.020951 | 0.039459 | 8.601 | 227 | 309.2 | 147.25 | 31.1762 | 116.0738 | 8.3115 | 2419.2993 | 809.75 | 0.071103 | 0.21244
|  |  |  | 7.77 | 0.02 | 7.3128 | 6.8549 | 0.97937 | 0.041676 | 0.020839 | 0.039251 | 8.5556 | 227 | 309 | 147.63 | 31.3724 | 116.2576 | 8.3082 | 2419.4367 | 806.85 | 0.070724 | 0.21207
|  |  |  | 7.79 | 0.02 | 7.3328 | 6.8736 | 0.97948 | 0.041453 | 0.020728 | 0.039045 | 8.5106 | 217.5 | 299.3 | 148.01 | 31.5686 | 116.4414 | 8.1293 | 2325.3566 | 756.45 | 0.073198 | 0.22501
|  |  |  | 7.81 | 0.02 | 7.3528 | 6.8924 | 0.97959 | 0.041233 | 0.020618 | 0.03884 | 8.4659 | 217.5 | 299.7 | 148.39 | 31.7648 | 116.6252 | 8.1261 | 2325.4853 | 756.55 | 0.07281 | 0.2238
|  |  |  | 7.83 | 0.02 | 7.3728 | 6.9111 | 0.9797 | 0.041014 | 0.020508 | 0.038636 | 8.4216 | 227 | 309.6 | 148.77 | 31.961 | 116.809 | 8.2984 | 2419.8471 | 804.15 | 0.069604 | 0.20945
|  |  |  | 7.85 | 0.02 | 7.3928 | 6.9299 | 0.97981 | 0.040797 | 0.0204 | 0.038435 | 8.3776 | 227 | 310 | 149.15 | 32.1572 | 116.9928 | 8.2951 | 2419.9834 | 804.25 | 0.069237 | 0.20833
|  |  |  | 7.87 | 0.02 | 7.4128 | 6.9486 | 0.97991 | 0.040582 | 0.020292 | 0.038234 | 8.334 | 227 | 310.4 | 149.53 | 32.3534 | 117.1766 | 8.2919 | 2420.1194 | 804.35 | 0.068873 | 0.20722
|  |  |  | 7.89 | 0.02 | 7.4328 | 6.9674 | 0.98002 | 0.040368 | 0.020185 | 0.038036 | 8.2907 | 227 | 310.6 | 149.91 | 32.5496 | 117.3604 | 8.2886 | 2420.2552 | 803.45 | 0.068511 | 0.20638
|  |  |  | 7.91 | 0.02 | 7.4528 | 6.9861 | 0.98012 | 0.040156 | 0.020079 | 0.037839 | 8.2477 | 227 | 310.6 | 150.29 | 32.7458 | 117.5442 | 8.2854 | 2420.3907 | 801.55 | 0.068152 | 0.20579
|  |  |  | 7.93 | 0.02 | 7.4728 | 7.0049 | 0.98022 | 0.039945 | 0.019974 | 0.037643 | 8.2051 | 227 | 310.6 | 150.67 | 32.942 | 117.728 | 8.2821 | 2420.5259 | 799.65 | 0.067796 | 0.20522
|  |  |  | 7.95 | 0.02 | 7.4928 | 7.0236 | 0.98033 | 0.039737 | 0.01987 | 0.037449 | 8.1628 | 236.5 | 320.3 | 151.05 | 33.1382 | 117.9118 | 8.4504 | 2514.5095 | 846.25 | 0.064925 | 0.19292
|  |  |  | 7.97 | 0.02 | 7.5128 | 7.0424 | 0.98043 | 0.03953 | 0.019766 | 0.037256 | 8.1208 | 246 | 330 | 151.43 | 33.3344 | 118.0956 | 8.6151 | 2608.0867 | 892.85 | 0.062274 | 0.18191
|  |  |  | 7.99 | 0.02 | 7.5328 | 7.0611 | 0.98053 | 0.039324 | 0.019663 | 0.037065 | 8.0791 | 246 | 330.2 | 151.81 | 33.5306 | 118.2794 | 8.6117 | 2608.2375 | 891.95 | 0.061951 | 0.18116
|  |  |  | 8.01 | 0.02 | 7.5528 | 7.0799 | 0.98063 | 0.03912 | 0.019561 | 0.036875 | 8.0378 | 246 | 330.4 | 152.19 | 33.7268 | 118.4632 | 8.6084 | 2608.3881 | 891.05 | 0.06163 | 0.18041
|  |  |  | 8.03 | 0.02 | 7.5728 | 7.0986 | 0.98073 | 0.038918 | 0.01946 | 0.036687 | 7.9967 | 161 | 233.2 | 152.57 | 33.923 | 118.647 | 6.9614 | 1756.3664 | 403.15 | 0.09106 | 0.39671
|  |  |  | 8.05 | 0.02 | 7.5928 | 7.1174 | 0.98083 | 0.038717 | 0.01936 | 0.0365 | 7.956 | 189.5 | 250.3 | 152.95 | 34.1192 | 118.8308 | 7.5496 | 2046.3853 | 486.75 | 0.077757 | 0.3269
|  |  |  | 8.07 | 0.02 | 7.6128 | 7.1361 | 0.98092 | 0.038518 | 0.01926 | 0.036315 | 7.9156 | 293.5 | 357.1 | 153.33 | 34.3154 | 119.0146 | 9.3919 | 3070.2148 | 1018.85 | 0.051564 | 0.15538
|  |  |  | 8.09 | 0.02 | 7.6328 | 7.1549 | 0.98102 | 0.03832 | 0.019161 | 0.036131 | 7.8754 | 284 | 350.8 | 153.71 | 34.5116 | 119.1984 | 9.2351 | 2978.8943 | 985.45 | 0.052875 | 0.15983
|  |  |  | 8.11 | 0.02 | 7.6528 | 7.1736 | 0.98112 | 0.038124 | 0.019063 | 0.035948 | 7.8356 | 284 | 352.8 | 154.09 | 34.7078 | 119.3822 | 9.2315 | 2979.0772 | 993.55 | 0.052604 | 0.15773
|  |  |  | 8.13 | 0.02 | 7.6728 | 7.1924 | 0.98121 | 0.037929 | 0.018966 | 0.035767 | 7.7961 | 284 | 354.4 | 154.47 | 34.904 | 119.566 | 9.228 | 2979.2599 | 999.65 | 0.052336 | 0.15598
|  |  |  | 8.15 | 0.02 | 7.6928 | 7.2111 | 0.98131 | 0.037736 | 0.018869 | 0.035587 | 7.7569 | 274.5 | 347.3 | 154.85 | 35.1002 | 119.7498 | 9.0689 | 2887.5261 | 962.25 | 0.053727 | 0.16122
|  |  |  | 8.17 | 0.02 | 7.7128 | 7.2298 | 0.9814 | 0.037544 | 0.018773 | 0.035408 | 7.7179 | 274.5 | 349.7 | 155.23 | 35.2964 | 119.9336 | 9.0654 | 2887.6995 | 972.35 | 0.053454 | 0.15875
|  |  |  | 8.19 | 0.02 | 7.7328 | 7.2486 | 0.98149 | 0.037354 | 0.018678 | 0.035231 | 7.6793 | 274.5 | 351.3 | 155.61 | 35.4926 | 120.1174 | 9.0619 | 2887.8725 | 978.45 | 0.053183 | 0.15697
|  |  |  | 8.21 | 0.02 | 7.7528 | 7.2673 | 0.98159 | 0.037165 | 0.018584 | 0.035055 | 7.6409 | 265 | 345.6 | 155.99 | 35.6888 | 120.3012 | 8.9003 | 2795.7188 | 948.05 | 0.054662 | 0.16119
|  |  |  | 8.23 | 0.02 | 7.7728 | 7.2861 | 0.98168 | 0.036977 | 0.01849 | 0.03488 | 7.6029 | 274.5 | 367.1 | 156.37 | 35.885 | 120.485 | 9.055 | 2888.2177 | 1053.65 | 0.052648 | 0.14431
|  |  |  | 8.25 | 0.02 | 7.7928 | 7.3048 | 0.98177 | 0.036791 | 0.018397 | 0.034707 | 7.5651 | 274.5 | 366.7 | 156.75 | 36.0812 | 120.6688 | 9.0515 | 2888.3898 | 1049.75 | 0.052383 | 0.14413
|  |  |  | 8.27 | 0.02 | 7.8128 | 7.3236 | 0.98186 | 0.036607 | 0.018304 | 0.034535 | 7.5276 | 274.5 | 355.9 | 157.13 | 36.2774 | 120.8526 | 9.0481 | 2888.5615 | 993.85 | 0.05212 | 0.15148
|  |  |  | 8.29 | 0.02 | 7.8328 | 7.3423 | 0.98195 | 0.036423 | 0.018213 | 0.034364 | 7.4903 | 284 | 363.8 | 157.51 | 36.4736 | 121.0364 | 9.1998 | 2980.7088 | 1031.45 | 0.050259 | 0.14524
|  |  |  | 8.31 | 0.02 | 7.8528 | 7.3611 | 0.98204 | 0.036241 | 0.018122 | 0.034194 | 7.4534 | 284 | 363.8 | 157.89 | 36.6698 | 121.2202 | 9.1963 | 2980.8884 | 1029.55 | 0.050008 | 0.14479
|  |  |  | 8.33 | 0.02 | 7.8728 | 7.3798 | 0.98213 | 0.036061 | 0.018031 | 0.034026 | 7.4167 | 293.5 | 373.7 | 158.27 | 36.866 | 121.404 | 9.3454 | 3072.6842 | 1077.15 | 0.048275 | 0.13771
|  |  |  | 8.35 | 0.02 | 7.8928 | 7.3986 | 0.98222 | 0.035882 | 0.017942 | 0.033859 | 7.3802 | 322 | 403 | 158.65 | 37.0622 | 121.5878 | 9.7849 | 3345.5635 | 1221.75 | 0.04412 | 0.12081
|  |  |  | 8.37 | 0.02 | 7.9128 | 7.4173 | 0.9823 | 0.035704 | 0.017853 | 0.033693 | 7.3441 | 322 | 398.8 | 159.03 | 37.2584 | 121.7716 | 9.7812 | 3345.7769 | 1198.85 | 0.043901 | 0.12252
|  |  |  | 8.39 | 0.02 | 7.9328 | 7.4361 | 0.98239 | 0.035527 | 0.017764 | 0.033528 | 7.3082 | 293.5 | 364.5 | 159.41 | 37.4546 | 121.9554 | 9.3348 | 3073.2458 | 1025.45 | 0.04756 | 0.14254
|  |  |  | 8.41 | 0.02 | 7.9528 | 7.4548 | 0.98248 | 0.035352 | 0.017677 | 0.033365 | 7.2725 | 274.5 | 345.3 | 159.79 | 37.6508 | 122.1392 | 9.0242 | 2889.7551 | 927.55 | 0.050333 | 0.15681
|  |  |  | 8.43 | 0.02 | 7.9728 | 7.4736 | 0.98256 | 0.035178 | 0.01759 | 0.033202 | 7.2371 | 265 | 338.6 | 160.17 | 37.847 | 122.323 | 8.8633 | 2797.5061 | 892.15 | 0.05174 | 0.16224
|  |  |  | 8.45 | 0.02 | 7.9928 | 7.4923 | 0.98265 | 0.035005 | 0.017503 | 0.033041 | 7.202 | 265 | 341.4 | 160.55 | 38.0432 | 122.5068 | 8.86 | 2797.6668 | 904.25 | 0.051486 | 0.15929
|  |  |  | 8.47 | 0.02 | 8.0128 | 7.5111 | 0.98273 | 0.034833 | 0.017418 | 0.032881 | 7.1671 | 265 | 343.2 | 160.93 | 38.2394 | 122.6906 | 8.8567 | 2797.8272 | 911.35 | 0.051234 | 0.15729
|  |  |  | 8.49 | 0.02 | 8.0328 | 7.5298 | 0.98282 | 0.034663 | 0.017332 | 0.032722 | 7.1325 | 265 | 344.6 | 161.31 | 38.4356 | 122.8744 | 8.8534 | 2797.9874 | 916.45 | 0.050983 | 0.15566
|  |  |  | 8.51 | 0.02 | 8.0528 | 7.5486 | 0.9829 | 0.034494 | 0.017248 | 0.032565 | 7.0981 | 265 | 346 | 161.69 | 38.6318 | 123.0582 | 8.85 | 2798.1472 | 921.55 | 0.050735 | 0.15405
|  |  |  | 8.53 | 0.02 | 8.0728 | 7.5673 | 0.98298 | 0.034326 | 0.017164 | 0.032408 | 7.064 | 265 | 349.4 | 162.07 | 38.828 | 123.242 | 8.8467 | 2798.3067 | 936.65 | 0.050488 | 0.15084
|  |  |  | 8.55 | 0.02 | 8.0928 | 7.5861 | 0.98306 | 0.03416 | 0.017081 | 0.032253 | 7.0301 | 255.5 | 342.9 | 162.45 | 39.0242 | 123.4258 | 8.6835 | 2705.6074 | 902.25 | 0.051967 | 0.15584
|  |  |  | 8.57 | 0.02 | 8.1128 | 7.6048 | 0.98314 | 0.033995 | 0.016998 | 0.032098 | 6.9965 | 255.5 | 342.9 | 162.83 | 39.2204 | 123.6096 | 8.6803 | 2705.7583 | 900.35 | 0.051715 | 0.15542
|  |  |  | 8.59 | 0.02 | 8.1328 | 7.6235 | 0.98323 | 0.03383 | 0.016916 | 0.031945 | 6.9631 | 274.5 | 361.1 | 163.21 | 39.4166 | 123.7934 | 8.9939 | 2891.2676 | 989.45 | 0.048166 | 0.14075
|  |  |  | 8.61 | 0.02 | 8.1528 | 7.6423 | 0.98331 | 0.033667 | 0.016834 | 0.031793 | 6.9299 | 284 | 370.2 | 163.59 | 39.6128 | 123.9772 | 9.1448 | 2983.5437 | 1033.05 | 0.046454 | 0.13416
|  |  |  | 8.63 | 0.02 | 8.1728 | 7.661 | 0.98339 | 0.033506 | 0.016754 | 0.031642 | 6.8969 | 284 | 369.4 | 163.97 | 39.809 | 124.161 | 9.1414 | 2983.7182 | 1027.15 | 0.046231 | 0.13429
|  |  |  | 8.65 | 0.02 | 8.1928 | 7.6798 | 0.98346 | 0.033345 | 0.016673 | 0.031492 | 6.8642 | 293.5 | 378.5 | 164.35 | 40.0052 | 124.3448 | 9.2896 | 3075.6441 | 1070.75 | 0.044636 | 0.12821
|  |  |  | 8.67 | 0.02 | 8.2128 | 7.6985 | 0.98354 | 0.033185 | 0.016593 | 0.031343 | 6.8318 | 303 | 388.2 | 164.73 | 40.2014 | 124.5286 | 9.4353 | 3167.2193 | 1117.35 | 0.04314 | 0.12229
|  |  |  | 8.69 | 0.02 | 8.2328 | 7.7173 | 0.98362 | 0.033027 | 0.016514 | 0.031195 | 6.7995 | 303 | 386.8 | 165.11 | 40.3976 | 124.7124 | 9.4318 | 3167.4096 | 1108.45 | 0.042934 | 0.12269
|  |  |  | 8.71 | 0.02 | 8.2528 | 7.736 | 0.9837 | 0.03287 | 0.016436 | 0.031048 | 6.7675 | 293.5 | 376.3 | 165.49 | 40.5938 | 124.8962 | 9.2793 | 3076.1896 | 1054.05 | 0.043999 | 0.12841
|  |  |  | 8.73 | 0.02 | 8.2728 | 7.7548 | 0.98377 | 0.032714 | 0.016358 | 0.030902 | 6.7357 | 284 | 366.8 | 165.87 | 40.79 | 125.08 | 9.1246 | 2984.5859 | 1004.65 | 0.045137 | 0.13409
|  |  |  | 8.75 | 0.02 | 8.2928 | 7.7735 | 0.98385 | 0.032559 | 0.01628 | 0.030757 | 6.7041 | 284 | 367.2 | 166.25 | 40.9862 | 125.2638 | 9.1212 | 2984.7585 | 1004.75 | 0.044922 | 0.13345
|  |  |  | 8.77 | 0.02 | 8.3128 | 7.7923 | 0.98393 | 0.032405 | 0.016203 | 0.030613 | 6.6728 | 274.5 | 358.5 | 166.63 | 41.1824 | 125.4476 | 8.9641 | 2892.7557 | 959.35 | 0.046134 | 0.13911
|  |  |  | 8.79 | 0.02 | 8.3328 | 7.811 | 0.984 | 0.032252 | 0.016127 | 0.03047 | 6.6416 | 274.5 | 358.5 | 167.01 | 41.3786 | 125.6314 | 8.9608 | 2892.9196 | 957.45 | 0.045916 | 0.13874
|  |  |  | 8.81 | 0.02 | 8.3528 | 7.8298 | 0.98408 | 0.0321 | 0.016051 | 0.030328 | 6.6107 | 284 | 369 | 167.39 | 41.5748 | 125.8152 | 9.1112 | 2985.2746 | 1008.05 | 0.044289 | 0.13116
|  |  |  | 8.83 | 0.02 | 8.3728 | 7.8485 | 0.98415 | 0.031949 | 0.015975 | 0.030187 | 6.58 | 284 | 369.6 | 167.77 | 41.771 | 125.999 | 9.1079 | 2985.446 | 1009.15 | 0.04408 | 0.13041
|  |  |  | 8.85 | 0.02 | 8.3928 | 7.8673 | 0.98422 | 0.0318 | 0.0159 | 0.030047 | 6.5495 | 284 | 369.8 | 168.15 | 41.9672 | 126.1828 | 9.1046 | 2985.6171 | 1008.25 | 0.043873 | 0.12992
|  |  |  | 8.87 | 0.02 | 8.4128 | 7.886 | 0.9843 | 0.031651 | 0.015826 | 0.029908 | 6.5192 | 274.5 | 362.7 | 168.53 | 42.1634 | 126.3666 | 8.9477 | 2893.5722 | 970.85 | 0.04506 | 0.1343
|  |  |  | 8.89 | 0.02 | 8.4328 | 7.9048 | 0.98437 | 0.031503 | 0.015752 | 0.02977 | 6.4891 | 274.5 | 364.9 | 168.91 | 42.3596 | 126.5504 | 8.9445 | 2893.7347 | 979.95 | 0.044849 | 0.13244
|  |  |  | 8.91 | 0.02 | 8.4528 | 7.9235 | 0.98444 | 0.031357 | 0.015679 | 0.029633 | 6.4592 | 293.5 | 384.7 | 169.29 | 42.5558 | 126.7342 | 9.2455 | 3077.9872 | 1077.05 | 0.04197 | 0.11994
|  |  |  | 8.93 | 0.02 | 8.4728 | 7.9423 | 0.98451 | 0.031211 | 0.015606 | 0.029497 | 6.4295 | 312.5 | 404.3 | 169.67 | 42.752 | 126.918 | 9.5366 | 3260.8093 | 1173.15 | 0.039435 | 0.10961
|  |  |  | 8.95 | 0.02 | 8.4928 | 7.961 | 0.98459 | 0.031067 | 0.015534 | 0.029362 | 6.4001 | 331.5 | 423.1 | 170.05 | 42.9482 | 127.1018 | 9.8187 | 3442.257 | 1265.25 | 0.037185 | 0.10117
|  |  |  | 8.97 | 0.02 | 8.5128 | 7.9798 | 0.98466 | 0.030923 | 0.015462 | 0.029228 | 6.3708 | 341 | 431.6 | 170.43 | 43.1444 | 127.2856 | 9.9548 | 3532.5913 | 1305.85 | 0.036069 | 0.097573
|  |  |  | 8.99 | 0.02 | 8.5328 | 7.9985 | 0.98473 | 0.030781 | 0.015391 | 0.029094 | 6.3417 | 388.5 | 478.9 | 170.81 | 43.3406 | 127.4694 | 10.6217 | 3978.5815 | 1540.45 | 0.031879 | 0.082336
|  |  |  | 9.01 | 0.02 | 8.5528 | 8.0172 | 0.9848 | 0.030639 | 0.01532 | 0.028962 | 6.3129 | 464.5 | 555.9 | 171.19 | 43.5368 | 127.6532 | 11.6101 | 4676.384 | 1923.55 | 0.026999 | 0.065638
|  |  |  | 9.03 | 0.02 | 8.5728 | 8.036 | 0.98487 | 0.030498 | 0.01525 | 0.02883 | 6.2842 | 284.5 | 371.5 | 171.57 | 43.733 | 127.837 | 9.083 | 2991.9899 | 999.65 | 0.042007 | 0.12573
|  |  |  | 9.05 | 0.02 | 8.5928 | 8.0547 | 0.98493 | 0.030359 | 0.01518 | 0.0287 | 6.2557 | 76 | 134.6 | 171.95 | 43.9292 | 128.0208 | 4.6929 | 862.2183 | -186.75 | 0.14511 | -0.66995
|  |  |  | 9.07 | 0.02 | 8.6128 | 8.0735 | 0.985 | 0.03022 | 0.015111 | 0.02857 | 6.2274 | 246.5 | 269.5 | 172.33 | 44.1254 | 128.2046 | 8.4486 | 2620.9138 | 485.85 | 0.047521 | 0.25635
|  |  |  | 9.09 | 0.02 | 8.6328 | 8.0922 | 0.98507 | 0.030082 | 0.015042 | 0.028441 | 6.1993 | 407.5 | 421.5 | 172.71 | 44.3216 | 128.3884 | 10.8588 | 4156.1049 | 1243.95 | 0.029832 | 0.099671
|  |  |  | 9.11 | 0.02 | 8.6528 | 8.111 | 0.98514 | 0.029945 | 0.014973 | 0.028313 | 6.1714 | 398 | 419.4 | 173.09 | 44.5178 | 128.5722 | 10.7277 | 4068.4188 | 1231.55 | 0.030338 | 0.10022
|  |  |  | 9.13 | 0.02 | 8.6728 | 8.1297 | 0.9852 | 0.02981 | 0.014905 | 0.028186 | 6.1436 | 388.5 | 418.3 | 173.47 | 44.714 | 128.756 | 10.5951 | 3980.4119 | 1224.15 | 0.030869 | 0.10037
|  |  |  | 9.15 | 0.02 | 8.6928 | 8.1485 | 0.98527 | 0.029675 | 0.014838 | 0.028059 | 6.1161 | 398 | 435.8 | 173.85 | 44.9102 | 128.9398 | 10.72 | 4068.9566 | 1309.75 | 0.030062 | 0.093393
|  |  |  | 9.17 | 0.02 | 8.7128 | 8.1672 | 0.98534 | 0.029541 | 0.014771 | 0.027934 | 6.0887 | 426.5 | 477.9 | 174.23 | 45.1064 | 129.1236 | 11.0932 | 4332.3125 | 1518.35 | 0.028108 | 0.080202
|  |  |  | 9.19 | 0.02 | 8.7328 | 8.186 | 0.9854 | 0.029407 | 0.014704 | 0.027809 | 6.0616 | 445.5 | 507.7 | 174.61 | 45.3026 | 129.3074 | 11.3336 | 4506.5653 | 1665.45 | 0.026901 | 0.072792
|  |  |  | 9.21 | 0.02 | 8.7528 | 8.2047 | 0.98547 | 0.029275 | 0.014638 | 0.027685 | 6.0346 | 483 | 546.6 | 174.99 | 45.4988 | 129.4912 | 11.7968 | 4846.9804 | 1858.05 | 0.0249 | 0.064956
|  |  |  | 9.23 | 0.02 | 8.7728 | 8.2235 | 0.98553 | 0.029144 | 0.014572 | 0.027562 | 6.0077 | 558.5 | 618.5 | 175.37 | 45.695 | 129.675 | 12.6808 | 5519.719 | 2215.65 | 0.021768 | 0.05423
|  |  |  | 9.25 | 0.02 | 8.7928 | 8.2422 | 0.9856 | 0.029013 | 0.014507 | 0.02744 | 5.9811 | 653.5 | 705.3 | 175.75 | 45.8912 | 129.8588 | 13.7121 | 6344.6051 | 2647.75 | 0.018854 | 0.045179
|  |  |  | 9.27 | 0.02 | 8.8128 | 8.261 | 0.98566 | 0.028884 | 0.014442 | 0.027318 | 5.9546 | 606 | 651.2 | 176.13 | 46.0874 | 130.0426 | 13.1997 | 5935.7372 | 2375.35 | 0.020064 | 0.050137
|  |  |  | 9.29 | 0.02 | 8.8328 | 8.2797 | 0.98572 | 0.028755 | 0.014378 | 0.027198 | 5.9283 | 492.5 | 536.5 | 176.51 | 46.2836 | 130.2264 | 11.8954 | 4933.9059 | 1799.95 | 0.024031 | 0.065872
|  |  |  | 9.31 | 0.02 | 8.8528 | 8.2985 | 0.98579 | 0.028627 | 0.014314 | 0.027078 | 5.9022 | 445.5 | 495.7 | 176.89 | 46.4798 | 130.4102 | 11.3096 | 4508.4364 | 1594.05 | 0.026183 | 0.074053
|  |  |  | 9.33 | 0.02 | 8.8728 | 8.3172 | 0.98585 | 0.0285 | 0.01425 | 0.026959 | 5.8763 | 398 | 454.6 | 177.27 | 46.676 | 130.594 | 10.6859 | 4071.3541 | 1386.65 | 0.028866 | 0.084755
|  |  |  | 9.35 | 0.02 | 8.8928 | 8.336 | 0.98591 | 0.028374 | 0.014187 | 0.026841 | 5.8505 | 369.5 | 427.9 | 177.65 | 46.8722 | 130.7778 | 10.2926 | 3805.574 | 1251.25 | 0.030747 | 0.093514
|  |  |  | 9.37 | 0.02 | 8.9128 | 8.3547 | 0.98597 | 0.028248 | 0.014125 | 0.026723 | 5.8249 | 350.5 | 410.9 | 178.03 | 47.0684 | 130.9616 | 10.0209 | 3626.8621 | 1164.35 | 0.032121 | 0.10005
|  |  |  | 9.39 | 0.02 | 8.9328 | 8.3735 | 0.98604 | 0.028124 | 0.014062 | 0.026606 | 5.7994 | 341 | 403.8 | 178.41 | 47.2646 | 131.1454 | 9.8807 | 3537.1128 | 1126.95 | 0.032792 | 0.10292
|  |  |  | 9.41 | 0.02 | 8.9528 | 8.3922 | 0.9861 | 0.028 | 0.014 | 0.02649 | 5.7741 | 341 | 405.2 | 178.79 | 47.4608 | 131.3292 | 9.8773 | 3537.3241 | 1132.05 | 0.032647 | 0.10201
|  |  |  | 9.43 | 0.02 | 8.9728 | 8.4109 | 0.98616 | 0.027877 | 0.013939 | 0.026375 | 5.749 | 341 | 407.8 | 179.17 | 47.657 | 131.513 | 9.8738 | 3537.535 | 1143.15 | 0.032503 | 0.10058
|  |  |  | 9.45 | 0.02 | 8.9928 | 8.4297 | 0.98622 | 0.027755 | 0.013878 | 0.026261 | 5.724 | 331.5 | 402.7 | 179.55 | 47.8532 | 131.6968 | 9.7319 | 3447.4202 | 1115.75 | 0.033208 | 0.1026
|  |  |  | 9.47 | 0.02 | 9.0128 | 8.4484 | 0.98628 | 0.027633 | 0.013817 | 0.026147 | 5.6992 | 322 | 397.4 | 179.93 | 48.0494 | 131.8806 | 9.5881 | 3356.9516 | 1087.35 | 0.033955 | 0.10483
|  |  |  | 9.49 | 0.02 | 9.0328 | 8.4672 | 0.98634 | 0.027513 | 0.013757 | 0.026034 | 5.6746 | 322 | 400.6 | 180.31 | 48.2456 | 132.0644 | 9.5848 | 3357.1452 | 1101.45 | 0.033806 | 0.10304
|  |  |  | 9.51 | 0.02 | 9.0528 | 8.4859 | 0.9864 | 0.027393 | 0.013697 | 0.025921 | 5.6501 | 331.5 | 411.9 | 180.69 | 48.4418 | 132.2482 | 9.7217 | 3448.0251 | 1156.05 | 0.032773 | 0.097749
|  |  |  | 9.53 | 0.02 | 9.0728 | 8.5047 | 0.98645 | 0.027274 | 0.013637 | 0.02581 | 5.6258 | 341 | 422.2 | 181.07 | 48.638 | 132.432 | 9.8566 | 3538.5844 | 1205.65 | 0.031797 | 0.093324
|  |  |  | 9.55 | 0.02 | 9.0928 | 8.5234 | 0.98651 | 0.027156 | 0.013578 | 0.025699 | 5.6016 | 341 | 423.4 | 181.45 | 48.8342 | 132.6158 | 9.8532 | 3538.7932 | 1209.75 | 0.031659 | 0.092608
|  |  |  | 9.57 | 0.02 | 9.1128 | 8.5422 | 0.98657 | 0.027038 | 0.01352 | 0.025589 | 5.5776 | 341 | 424.8 | 181.83 | 49.0304 | 132.7996 | 9.8498 | 3539.0017 | 1214.85 | 0.031521 | 0.091824
|  |  |  | 9.59 | 0.02 | 9.1328 | 8.5609 | 0.98663 | 0.026922 | 0.013461 | 0.025479 | 5.5538 | 341 | 425.8 | 182.21 | 49.2266 | 132.9834 | 9.8464 | 3539.2098 | 1217.95 | 0.031384 | 0.091199
|  |  |  | 9.61 | 0.02 | 9.1528 | 8.5797 | 0.98669 | 0.026806 | 0.013403 | 0.025371 | 5.5301 | 341 | 427 | 182.59 | 49.4228 | 133.1672 | 9.843 | 3539.4176 | 1222.05 | 0.031248 | 0.090505
|  |  |  | 9.63 | 0.02 | 9.1728 | 8.5984 | 0.98674 | 0.026691 | 0.013346 | 0.025263 | 5.5065 | 341 | 428.4 | 182.97 | 49.619 | 133.351 | 9.8396 | 3539.625 | 1227.15 | 0.031114 | 0.089745
|  |  |  | 9.65 | 0.02 | 9.1928 | 8.6172 | 0.9868 | 0.026576 | 0.013288 | 0.025155 | 5.4831 | 341 | 430 | 183.35 | 49.8152 | 133.5348 | 9.8362 | 3539.8321 | 1233.25 | 0.030979 | 0.088921
|  |  |  | 9.67 | 0.02 | 9.2128 | 8.6359 | 0.98686 | 0.026462 | 0.013232 | 0.025048 | 5.4598 | 341 | 431.8 | 183.73 | 50.0114 | 133.7186 | 9.8328 | 3540.0388 | 1240.35 | 0.030846 | 0.088037
|  |  |  | 9.69 | 0.02 | 9.2328 | 8.6547 | 0.98691 | 0.026349 | 0.013175 | 0.024942 | 5.4367 | 341 | 433 | 184.11 | 50.2076 | 133.9024 | 9.8295 | 3540.2452 | 1244.45 | 0.030714 | 0.087376
|  |  |  | 9.71 | 0.02 | 9.2528 | 8.6734 | 0.98697 | 0.026237 | 0.013119 | 0.024837 | 5.4138 | 341 | 433.6 | 184.49 | 50.4038 | 134.0862 | 9.8261 | 3540.4513 | 1245.55 | 0.030582 | 0.08693
|  |  |  | 9.73 | 0.02 | 9.2728 | 8.6922 | 0.98702 | 0.026125 | 0.013063 | 0.024732 | 5.3909 | 341 | 433.6 | 184.87 | 50.6 | 134.27 | 9.8227 | 3540.657 | 1243.65 | 0.030452 | 0.086695
|  |  |  | 9.75 | 0.02 | 9.2928 | 8.7109 | 0.98708 | 0.026015 | 0.013008 | 0.024628 | 5.3683 | 331.5 | 424.5 | 185.25 | 50.7962 | 134.4538 | 9.6816 | 3450.4147 | 1196.25 | 0.031117 | 0.089751
|  |  |  | 9.77 | 0.02 | 9.3128 | 8.7297 | 0.98713 | 0.025904 | 0.012953 | 0.024525 | 5.3457 | 331.5 | 425.3 | 185.63 | 50.9924 | 134.6376 | 9.6783 | 3450.6117 | 1198.35 | 0.030984 | 0.089218
|  |  |  | 9.79 | 0.02 | 9.3328 | 8.7484 | 0.98718 | 0.025795 | 0.012898 | 0.024422 | 5.3233 | 341 | 435.2 | 186.01 | 51.1886 | 134.8214 | 9.8127 | 3541.2721 | 1245.95 | 0.030064 | 0.08545
|  |  |  | 9.81 | 0.02 | 9.3528 | 8.7672 | 0.98724 | 0.025686 | 0.012843 | 0.02432 | 5.3011 | 341 | 436 | 186.39 | 51.3848 | 135.0052 | 9.8093 | 3541.4764 | 1248.05 | 0.029937 | 0.084949
|  |  |  | 9.83 | 0.02 | 9.3728 | 8.7859 | 0.98729 | 0.025578 | 0.012789 | 0.024219 | 5.2789 | 341 | 436.8 | 186.77 | 51.581 | 135.189 | 9.806 | 3541.6805 | 1250.15 | 0.02981 | 0.084453
|  |  |  | 9.85 | 0.02 | 9.3928 | 8.8046 | 0.98734 | 0.025471 | 0.012736 | 0.024118 | 5.257 | 360 | 456.8 | 187.15 | 51.7772 | 135.3728 | 10.0721 | 3721.8771 | 1348.25 | 0.028249 | 0.077982
|  |  |  | 9.87 | 0.02 | 9.4128 | 8.8234 | 0.9874 | 0.025364 | 0.012682 | 0.024017 | 5.2351 | 379 | 477.8 | 187.53 | 51.9734 | 135.5566 | 10.3309 | 3900.8318 | 1451.35 | 0.026841 | 0.072141
|  |  |  | 9.89 | 0.02 | 9.4328 | 8.8421 | 0.98745 | 0.025258 | 0.012629 | 0.023918 | 5.2134 | 464 | 564 | 187.91 | 52.1696 | 135.7404 | 11.427 | 4686.1434 | 1880.45 | 0.02225 | 0.055448
|  |  |  | 9.91 | 0.02 | 9.4528 | 8.8609 | 0.9875 | 0.025152 | 0.012577 | 0.023819 | 5.1918 | 653.5 | 753.9 | 188.29 | 52.3658 | 135.9242 | 13.5565 | 6361.6766 | 2828.05 | 0.016322 | 0.036717
|  |  |  | 9.93 | 0.02 | 9.4728 | 8.8796 | 0.98755 | 0.025048 | 0.012524 | 0.02372 | 5.1704 | 852.5 | 946.9 | 188.67 | 52.562 | 136.108 | 15.4784 | 8027.9806 | 3791.15 | 0.012881 | 0.027276
|  |  |  | 9.95 | 0.02 | 9.4928 | 8.8984 | 0.98761 | 0.024943 | 0.012472 | 0.023623 | 5.1491 | 881 | 947 | 189.05 | 52.7582 | 136.2918 | 15.7297 | 8260.4388 | 3789.75 | 0.012467 | 0.027174
|  |  |  | 9.97 | 0.02 | 9.5128 | 8.9171 | 0.98766 | 0.02484 | 0.01242 | 0.023525 | 5.1279 | 890.5 | 932.9 | 189.43 | 52.9544 | 136.4756 | 15.809 | 8338.0929 | 3717.35 | 0.0123 | 0.027589
|  |  |  | 9.99 | 0.02 | 9.5328 | 8.9359 | 0.98771 | 0.024737 | 0.012369 | 0.023429 | 5.1068 | 1203 | 1254 | 189.81 | 53.1506 | 136.6594 | 18.3685 | 10777.1046 | 5320.95 | 0.0094772 | 0.019195
|  |  |  | 10.01 | 0.02 | 9.5528 | 8.9546 | 0.98776 | 0.024635 | 0.012318 | 0.023333 | 5.0859 | 1591.5 | 1648.7 | 190.19 | 53.3468 | 136.8432 | 21.1202 | 13595.8169 | 7292.55 | 0.0074815 | 0.013948
|  |  |  | 10.03 | 0.02 | 9.5728 | 8.9734 | 0.98781 | 0.024533 | 0.012267 | 0.023237 | 5.0651 | 1620 | 1662.4 | 190.57 | 53.543 | 137.027 | 21.3013 | 13796.0669 | 7359.15 | 0.0073428 | 0.013765
|  |  |  | 10.05 | 0.02 | 9.5928 | 8.9921 | 0.98786 | 0.024432 | 0.012217 | 0.023143 | 5.0444 | 1459 | 1491.4 | 190.95 | 53.7392 | 137.2108 | 20.2083 | 12661.7211 | 6502.25 | 0.007968 | 0.015516
|  |  |  | 10.07 | 0.02 | 9.6128 | 9.0109 | 0.98791 | 0.024332 | 0.012166 | 0.023048 | 5.0239 | 1459 | 1494.6 | 191.33 | 53.9354 | 137.3946 | 20.2016 | 12663.1997 | 6516.35 | 0.0079346 | 0.015419
|  |  |  | 10.09 | 0.02 | 9.6328 | 9.0296 | 0.98796 | 0.024232 | 0.012117 | 0.022955 | 5.0034 | 1999 | 2038.6 | 191.71 | 54.1316 | 137.5784 | 23.6384 | 16350.2523 | 9234.45 | 0.0061203 | 0.010836
|  |  |  | 10.11 | 0.02 | 9.6528 | 9.0484 | 0.98801 | 0.024133 | 0.012067 | 0.022862 | 4.9832 | 2974.5 | 3012.1 | 192.09 | 54.3278 | 137.7622 | 28.8253 | 22244.5629 | 14100.05 | 0.0044803 | 0.0070683
|  |  |  | 10.13 | 0.02 | 9.6728 | 9.0671 | 0.98805 | 0.024035 | 0.012018 | 0.022769 | 4.963 | 3751 | 3784 | 192.47 | 54.524 | 137.946 | 32.3591 | 26390.8804 | 17957.65 | 0.0037611 | 0.0055274
|  |  |  | 10.15 | 0.02 | 9.6928 | 9.0859 | 0.9881 | 0.023937 | 0.011969 | 0.022677 | 4.9429 | 3997 | 4028.2 | 192.85 | 54.7202 | 138.1298 | 33.3922 | 27624.3774 | 19176.75 | 0.0035787 | 0.0051551
|  |  |  | 10.17 | 0.02 | 9.7128 | 9.1046 | 0.98815 | 0.02384 | 0.01192 | 0.022586 | 4.923 | 3874 | 3904.6 | 193.23 | 54.9164 | 138.3136 | 32.8635 | 27019.8827 | 18556.85 | 0.003644 | 0.0053058
|  |  |  | 10.19 | 0.02 | 9.7328 | 9.1234 | 0.9882 | 0.023743 | 0.011872 | 0.022495 | 4.9032 | 3912 | 3943.2 | 193.61 | 55.1126 | 138.4974 | 33.0133 | 27214.4157 | 18747.95 | 0.0036034 | 0.0052306
|  |  |  | 10.21 | 0.02 | 9.7528 | 9.1421 | 0.98825 | 0.023647 | 0.011824 | 0.022404 | 4.8835 | 5067.5 | 5099.5 | 193.99 | 55.3088 | 138.6812 | 37.5615 | 32589.8795 | 24527.55 | 0.0029969 | 0.003982
|  |  |  | 10.23 | 0.02 | 9.7728 | 9.1609 | 0.98829 | 0.023551 | 0.011776 | 0.022314 | 4.8639 | 6583 | 6612.6 | 194.37 | 55.505 | 138.865 | 42.797 | 38676.3971 | 32091.15 | 0.0025152 | 0.0030313
|  |  |  | 10.25 | 0.02 | 9.7928 | 9.1796 | 0.98834 | 0.023456 | 0.011728 | 0.022225 | 4.8444 | 7558.5 | 7581.7 | 194.75 | 55.7012 | 139.0488 | 45.8433 | 42131.8682 | 36934.75 | 0.0022997 | 0.0026232
|  |  |  | 10.27 | 0.02 | 9.8128 | 9.1984 | 0.98839 | 0.023362 | 0.011681 | 0.022136 | 4.8251 | 8458.5 | 8478.5 | 195.13 | 55.8974 | 139.2326 | 48.4799 | 45049.9462 | 41416.85 | 0.0021421 | 0.00233
|  |  |  | 10.29 | 0.02 | 9.8328 | 9.2171 | 0.98843 | 0.023268 | 0.011634 | 0.022048 | 4.8059 | 8733.5 | 8754.5 | 195.51 | 56.0936 | 139.4164 | 49.2454 | 45903.7057 | 42794.95 | 0.0020939 | 0.002246
|  |  |  | 10.31 | 0.02 | 9.8528 | 9.2358 | 0.98848 | 0.023175 | 0.011588 | 0.02196 | 4.7867 | 8307 | 8328.2 | 195.89 | 56.2898 | 139.6002 | 48.0121 | 44601.9139 | 40661.55 | 0.0021464 | 0.0023544
|  |  |  | 10.33 | 0.02 | 9.8728 | 9.2546 | 0.98852 | 0.023082 | 0.011541 | 0.021873 | 4.7677 | 6848 | 6868 | 196.27 | 56.486 | 139.784 | 43.578 | 39694.3359 | 33358.65 | 0.0024022 | 0.0028585
|  |  |  | 10.35 | 0.02 | 9.8928 | 9.2733 | 0.98857 | 0.02299 | 0.011495 | 0.021787 | 4.7488 | 5209.5 | 5228.1 | 196.65 | 56.6822 | 139.9678 | 37.9963 | 33252.4738 | 25157.25 | 0.0028562 | 0.0037753
|  |  |  | 10.37 | 0.02 | 9.9128 | 9.2921 | 0.98862 | 0.022898 | 0.011449 | 0.0217 | 4.7301 | 4281.5 | 4298.7 | 197.03 | 56.8784 | 140.1516 | 34.4349 | 29062.5942 | 20508.35 | 0.0032551 | 0.0046128
|  |  |  | 10.39 | 0.02 | 9.9328 | 9.3108 | 0.98866 | 0.022807 | 0.011404 | 0.021615 | 4.7114 | 3116.5 | 3132.7 | 197.41 | 57.0746 | 140.3354 | 29.3692 | 23088.6362 | 14676.45 | 0.0040811 | 0.0064203
|  |  |  | 10.41 | 0.02 | 9.9528 | 9.3296 | 0.98871 | 0.022717 | 0.011359 | 0.02153 | 4.6928 | 2140.5 | 2156.1 | 197.79 | 57.2708 | 140.5192 | 24.3318 | 17299.2363 | 9791.55 | 0.0054255 | 0.0095855
|  |  |  | 10.43 | 0.02 | 9.9728 | 9.3483 | 0.98875 | 0.022627 | 0.011314 | 0.021445 | 4.6744 | 1742.5 | 1758.1 | 198.17 | 57.467 | 140.703 | 21.9463 | 14674.9219 | 7799.65 | 0.0063706 | 0.011986
|  |  |  | 10.45 | 0.02 | 9.9928 | 9.3671 | 0.98879 | 0.022537 | 0.011269 | 0.021361 | 4.656 | 1610 | 1627.4 | 198.55 | 57.6632 | 140.8868 | 21.0885 | 13761.3874 | 7144.25 | 0.0067668 | 0.013034
|  |  |  | 10.47 | 0.02 | 10.0128 | 9.3858 | 0.98884 | 0.022448 | 0.011224 | 0.021277 | 4.6378 | 1496.5 | 1517.5 | 198.93 | 57.8594 | 141.0706 | 20.3249 | 12961.0344 | 6592.85 | 0.0071565 | 0.014069
|  |  |  | 10.49 | 0.02 | 10.0328 | 9.4046 | 0.98888 | 0.02236 | 0.01118 | 0.021194 | 4.6197 | 1250.5 | 1273.9 | 199.31 | 58.0556 | 141.2544 | 18.5734 | 11163.0583 | 5372.95 | 0.0082767 | 0.017196
|  |  |  | 10.51 | 0.02 | 10.0528 | 9.4233 | 0.98893 | 0.022272 | 0.011136 | 0.021111 | 4.6016 | 1004 | 1028.8 | 199.69 | 58.2518 | 141.4382 | 16.637 | 9267.3624 | 4145.55 | 0.0099309 | 0.0222
|  |  |  | 10.53 | 0.02 | 10.0728 | 9.4421 | 0.98897 | 0.022185 | 0.011093 | 0.021029 | 4.5837 | 1070 | 1097 | 200.07 | 58.448 | 141.622 | 17.1696 | 9786.154 | 4484.65 | 0.0093678 | 0.020442
|  |  |  | 10.55 | 0.02 | 10.0928 | 9.4608 | 0.98901 | 0.022098 | 0.011049 | 0.020947 | 4.5659 | 1335.5 | 1372.7 | 200.45 | 58.6442 | 141.8058 | 19.1756 | 11798.5066 | 5861.25 | 0.0077398 | 0.01558
|  |  |  | 10.57 | 0.02 | 10.1128 | 9.4796 | 0.98905 | 0.022011 | 0.011006 | 0.020866 | 4.5482 | 1231.5 | 1275.1 | 200.83 | 58.8404 | 141.9896 | 18.4079 | 11024.9218 | 5371.35 | 0.0082508 | 0.016935
|  |  |  | 10.59 | 0.02 | 10.1328 | 9.4983 | 0.9891 | 0.021926 | 0.010963 | 0.020785 | 4.5306 | 966 | 1004 | 201.21 | 59.0366 | 142.1734 | 16.298 | 8968.9624 | 4013.95 | 0.010103 | 0.022574
|  |  |  | 10.61 | 0.02 | 10.1528 | 9.5171 | 0.98914 | 0.02184 | 0.01092 | 0.020705 | 4.5131 | 776.5 | 813.7 | 201.59 | 59.2328 | 142.3572 | 14.6075 | 7423.0981 | 3060.55 | 0.01216 | 0.029492
|  |  |  | 10.63 | 0.02 | 10.1728 | 9.5358 | 0.98918 | 0.021755 | 0.010878 | 0.020625 | 4.4957 | 625 | 664.4 | 201.97 | 59.429 | 142.541 | 13.101 | 6132.2855 | 2312.15 | 0.014662 | 0.038887
|  |  |  | 10.65 | 0.02 | 10.1928 | 9.5546 | 0.98922 | 0.021671 | 0.010836 | 0.020546 | 4.4784 | 558.5 | 598.7 | 202.35 | 59.6252 | 142.7248 | 12.3805 | 5548.4251 | 1981.75 | 0.016143 | 0.045196
|  |  |  | 10.67 | 0.02 | 10.2128 | 9.5733 | 0.98926 | 0.021587 | 0.010794 | 0.020467 | 4.4611 | 539.5 | 581.7 | 202.73 | 59.8214 | 142.9086 | 12.1641 | 5379.7296 | 1894.85 | 0.016585 | 0.047087
|  |  |  | 10.69 | 0.02 | 10.2328 | 9.5921 | 0.98931 | 0.021504 | 0.010752 | 0.020388 | 4.444 | 539.5 | 584.5 | 203.11 | 60.0176 | 143.0924 | 12.1602 | 5380.0926 | 1906.95 | 0.01652 | 0.046609
|  |  |  | 10.71 | 0.02 | 10.2528 | 9.6108 | 0.98935 | 0.021421 | 0.010711 | 0.02031 | 4.427 | 521 | 569 | 203.49 | 60.2138 | 143.2762 | 11.9461 | 5214.8536 | 1827.55 | 0.016979 | 0.048448
|  |  |  | 10.73 | 0.02 | 10.2728 | 9.6295 | 0.98939 | 0.021338 | 0.010669 | 0.020233 | 4.4101 | 483.5 | 536.1 | 203.87 | 60.41 | 143.46 | 11.5044 | 4876.5553 | 1661.15 | 0.018087 | 0.053097
|  |  |  | 10.75 | 0.02 | 10.2928 | 9.6483 | 0.98943 | 0.021256 | 0.010628 | 0.020155 | 4.3933 | 455 | 514 | 204.25 | 60.6062 | 143.6438 | 11.1567 | 4616.7513 | 1548.75 | 0.019032 | 0.056733
|  |  |  | 10.77 | 0.02 | 10.3128 | 9.667 | 0.98947 | 0.021175 | 0.010588 | 0.020079 | 4.3766 | 436 | 502 | 204.63 | 60.8024 | 143.8276 | 10.9177 | 4442.2545 | 1486.85 | 0.019704 | 0.05887
|  |  |  | 10.79 | 0.02 | 10.3328 | 9.6858 | 0.98951 | 0.021094 | 0.010547 | 0.020002 | 4.3599 | 436 | 507.6 | 205.01 | 60.9986 | 144.0114 | 10.9143 | 4442.5219 | 1512.95 | 0.019628 | 0.057635
|  |  |  | 10.81 | 0.02 | 10.3528 | 9.7045 | 0.98955 | 0.021013 | 0.010507 | 0.019926 | 4.3434 | 445.5 | 519.7 | 205.39 | 61.1948 | 144.1952 | 11.029 | 4530.3337 | 1571.55 | 0.019175 | 0.055275
|  |  |  | 10.83 | 0.02 | 10.3728 | 9.7233 | 0.98959 | 0.020933 | 0.010467 | 0.019851 | 4.327 | 464.5 | 539.5 | 205.77 | 61.391 | 144.379 | 11.2581 | 4704.8915 | 1668.65 | 0.018393 | 0.051862
|  |  |  | 10.85 | 0.02 | 10.3928 | 9.742 | 0.98963 | 0.020853 | 0.010427 | 0.019776 | 4.3106 | 492.5 | 570.1 | 206.15 | 61.5872 | 144.5628 | 11.5888 | 4960.0964 | 1819.75 | 0.017381 | 0.047376
|  |  |  | 10.87 | 0.02 | 10.4128 | 9.7608 | 0.98967 | 0.020774 | 0.010387 | 0.019701 | 4.2943 | 549 | 631.6 | 206.53 | 61.7834 | 144.7466 | 12.2316 | 5468.0838 | 2125.35 | 0.015707 | 0.040411
|  |  |  | 10.89 | 0.02 | 10.4328 | 9.7795 | 0.98971 | 0.020696 | 0.010348 | 0.019627 | 4.2782 | 1222 | 1309 | 206.91 | 61.9796 | 144.9304 | 18.243 | 10971.0666 | 5510.45 | 0.007799 | 0.015528
|  |  |  | 10.91 | 0.02 | 10.4528 | 9.7983 | 0.98974 | 0.020617 | 0.010309 | 0.019554 | 4.2621 | 1819 | 1893.4 | 207.29 | 62.1758 | 145.1142 | 22.2505 | 15238.9229 | 8430.55 | 0.0055937 | 0.010111
|  |  |  | 10.93 | 0.02 | 10.4728 | 9.817 | 0.98978 | 0.020539 | 0.01027 | 0.01948 | 4.2461 | 1563 | 1618.4 | 207.67 | 62.372 | 145.298 | 20.6189 | 13468.4472 | 7053.65 | 0.0063053 | 0.012039
|  |  |  | 10.95 | 0.02 | 10.4928 | 9.8358 | 0.98982 | 0.020462 | 0.010231 | 0.019407 | 4.2302 | 1117.5 | 1165.5 | 208.05 | 62.5682 | 145.4818 | 17.429 | 10174.9029 | 4787.25 | 0.008315 | 0.017673
|  |  |  | 10.97 | 0.02 | 10.5128 | 9.8545 | 0.98986 | 0.020385 | 0.010193 | 0.019335 | 4.2144 | 805 | 851 | 208.43 | 62.7644 | 145.6656 | 14.788 | 7671.6019 | 3212.85 | 0.010987 | 0.026235
|  |  |  | 10.99 | 0.02 | 10.5328 | 9.8733 | 0.9899 | 0.020308 | 0.010154 | 0.019263 | 4.1987 | 720 | 783.8 | 208.81 | 62.9606 | 145.8494 | 13.9811 | 6957.8415 | 2874.95 | 0.012069 | 0.029209
|  |  |  | 11.01 | 0.02 | 10.5528 | 9.892 | 0.98993 | 0.020232 | 0.010116 | 0.019191 | 4.1831 | 1051.5 | 1133.3 | 209.19 | 63.1568 | 146.0332 | 16.8905 | 9663.4172 | 4620.55 | 0.0086575 | 0.018106
|  |  |  | 11.03 | 0.02 | 10.5728 | 9.9108 | 0.98997 | 0.020157 | 0.010078 | 0.01912 | 4.1675 | 1506 | 1580.2 | 209.57 | 63.353 | 146.217 | 20.2075 | 13069.7882 | 6853.15 | 0.0063773 | 0.012162
|  |  |  | 11.05 | 0.02 | 10.5928 | 9.9295 | 0.99001 | 0.020081 | 0.010041 | 0.019049 | 4.152 | 1544 | 1603 | 209.95 | 63.5492 | 146.4008 | 20.4545 | 13342.552 | 6965.25 | 0.0062238 | 0.011922
|  |  |  | 11.07 | 0.02 | 10.6128 | 9.9483 | 0.99005 | 0.020006 | 0.010003 | 0.018978 | 4.1367 | 1335.5 | 1386.7 | 210.33 | 63.7454 | 146.5846 | 19.0173 | 11830.7913 | 5881.85 | 0.0069931 | 0.014066
|  |  |  | 11.09 | 0.02 | 10.6328 | 9.967 | 0.99008 | 0.019932 | 0.0099662 | 0.018908 | 4.1214 | 1231 | 1288.6 | 210.71 | 63.9416 | 146.7684 | 18.2524 | 11050.0628 | 5389.45 | 0.0074595 | 0.015294
|  |  |  | 11.11 | 0.02 | 10.6528 | 9.9858 | 0.99012 | 0.019858 | 0.0099291 | 0.018838 | 4.1062 | 1259.5 | 1320.1 | 211.09 | 64.1378 | 146.9522 | 18.4567 | 11266.0735 | 5545.05 | 0.0072894 | 0.01481
|  |  |  | 11.13 | 0.02 | 10.6728 | 10.0045 | 0.99016 | 0.019784 | 0.0098923 | 0.018769 | 4.0911 | 1079.5 | 1130.9 | 211.47 | 64.334 | 147.136 | 17.0817 | 9888.029 | 4597.15 | 0.0082748 | 0.017798
|  |  |  | 11.15 | 0.02 | 10.6928 | 10.0232 | 0.99019 | 0.019711 | 0.0098557 | 0.0187 | 4.076 | 899.5 | 953.9 | 211.85 | 64.5302 | 147.3198 | 15.5878 | 8454.5894 | 3710.25 | 0.0096421 | 0.021972
|  |  |  | 11.17 | 0.02 | 10.7128 | 10.042 | 0.99023 | 0.019638 | 0.0098193 | 0.018631 | 4.0611 | 1667 | 1738.6 | 212.23 | 64.7264 | 147.5036 | 21.2137 | 14217.8053 | 7631.85 | 0.0057126 | 0.010642
|  |  |  | 11.19 | 0.02 | 10.7328 | 10.0607 | 0.99026 | 0.019566 | 0.0097831 | 0.018563 | 4.0462 | 3268 | 3342.2 | 212.61 | 64.9226 | 147.6874 | 29.6931 | 24075.9791 | 15647.95 | 0.0033612 | 0.0051715
|  |  |  | 11.21 | 0.02 | 10.7528 | 10.0795 | 0.9903 | 0.019494 | 0.0097471 | 0.018495 | 4.0314 | 4101.5 | 4160.5 | 212.99 | 65.1188 | 147.8712 | 33.2545 | 28414.1002 | 19737.55 | 0.0028376 | 0.004085
|  |  |  | 11.23 | 0.02 | 10.7728 | 10.0982 | 0.99034 | 0.019422 | 0.0097113 | 0.018428 | 4.0167 | 4035 | 4078 | 213.37 | 65.315 | 148.055 | 32.9736 | 28089.3513 | 19323.15 | 0.0028599 | 0.0041574
|  |  |  | 11.25 | 0.02 | 10.7928 | 10.117 | 0.99037 | 0.019351 | 0.0096757 | 0.01836 | 4.002 | 4215 | 4250.2 | 213.75 | 65.5112 | 148.2388 | 33.6906 | 28981.3285 | 20182.25 | 0.0027618 | 0.0039659
|  |  |  | 11.27 | 0.02 | 10.8128 | 10.1357 | 0.99041 | 0.01928 | 0.0096403 | 0.018294 | 3.9875 | 4660.5 | 4696.3 | 214.13 | 65.7074 | 148.4226 | 35.4153 | 31104.0918 | 22410.85 | 0.002564 | 0.0035585
|  |  |  | 11.29 | 0.02 | 10.8328 | 10.1545 | 0.99044 | 0.01921 | 0.0096051 | 0.018227 | 3.973 | 5901.5 | 5939.1 | 214.51 | 65.9036 | 148.6064 | 39.8402 | 36488.8896 | 28622.95 | 0.0021777 | 0.0027761
|  |  |  | 11.31 | 0.02 | 10.8528 | 10.1732 | 0.99048 | 0.01914 | 0.00957 | 0.018161 | 3.9586 | 7568.5 | 7609.3 | 214.89 | 66.0998 | 148.7902 | 45.1036 | 42729.9782 | 36972.05 | 0.0018528 | 0.0021414
|  |  |  | 11.33 | 0.02 | 10.8728 | 10.192 | 0.99051 | 0.01907 | 0.0095352 | 0.018095 | 3.9443 | 8818.5 | 8861.7 | 215.27 | 66.296 | 148.974 | 48.6709 | 46812.5834 | 43232.15 | 0.0016851 | 0.0018247
|  |  |  | 11.35 | 0.02 | 10.8928 | 10.2107 | 0.99054 | 0.019001 | 0.0095005 | 0.01803 | 3.93 | 9453 | 9496.4 | 215.65 | 66.4922 | 149.1578 | 50.376 | 48724.7814 | 46403.75 | 0.0016132 | 0.0016938
|  |  |  | 11.37 | 0.02 | 10.9128 | 10.2295 | 0.99058 | 0.018932 | 0.0094661 | 0.017965 | 3.9159 | 9396 | 9439 | 216.03 | 66.6884 | 149.3416 | 50.2084 | 48571.3326 | 46114.85 | 0.0016124 | 0.0016983
|  |  |  | 11.39 | 0.02 | 10.9328 | 10.2482 | 0.99061 | 0.018863 | 0.0094318 | 0.0179 | 3.9018 | 9093 | 9135.4 | 216.41 | 66.8846 | 149.5254 | 49.377 | 47684.7494 | 44594.95 | 0.0016365 | 0.0017499
|  |  |  | 11.41 | 0.02 | 10.9528 | 10.267 | 0.99065 | 0.018795 | 0.0093977 | 0.017836 | 3.8878 | 8780.5 | 8822.5 | 216.79 | 67.0808 | 149.7092 | 48.5062 | 46743.6352 | 43028.55 | 0.0016634 | 0.0018071
|  |  |  | 11.43 | 0.02 | 10.9728 | 10.2857 | 0.99068 | 0.018727 | 0.0093638 | 0.017772 | 3.8738 | 8742.5 | 8784.7 | 217.17 | 67.277 | 149.893 | 48.3863 | 46637.8239 | 42837.65 | 0.0016612 | 0.0018086
|  |  |  | 11.45 | 0.02 | 10.9928 | 10.3045 | 0.99071 | 0.01866 | 0.0093301 | 0.017709 | 3.86 | 8790 | 8831.8 | 217.55 | 67.4732 | 150.0768 | 48.5027 | 46797.0481 | 43071.25 | 0.0016497 | 0.0017924
|  |  |  | 11.47 | 0.02 | 11.0128 | 10.3232 | 0.99075 | 0.018593 | 0.0092965 | 0.017645 | 3.8462 | 8657.5 | 8698.1 | 217.93 | 67.6694 | 150.2606 | 48.121 | 46396.4417 | 42400.85 | 0.001658 | 0.0018142
|  |  |  | 11.49 | 0.02 | 11.0328 | 10.342 | 0.99078 | 0.018526 | 0.0092632 | 0.017582 | 3.8325 | 8316.5 | 8355.3 | 218.31 | 67.8656 | 150.4444 | 47.1494 | 45323.1349 | 40684.95 | 0.0016912 | 0.001884
|  |  |  | 11.51 | 0.02 | 11.0528 | 10.3607 | 0.99081 | 0.01846 | 0.00923 | 0.01752 | 3.8188 | 7558.5 | 7595.5 | 218.69 | 68.0618 | 150.6282 | 44.9357 | 42797.4634 | 36884.05 | 0.0017846 | 0.0020707
|  |  |  | 11.53 | 0.02 | 11.0728 | 10.3795 | 0.99085 | 0.018394 | 0.009197 | 0.017458 | 3.8052 | 6696.5 | 6732.1 | 219.07 | 68.258 | 150.812 | 42.2829 | 39694.0975 | 32565.15 | 0.0019173 | 0.002337
|  |  |  | 11.55 | 0.02 | 11.0928 | 10.3982 | 0.99088 | 0.018328 | 0.0091641 | 0.017396 | 3.7917 | 6033.5 | 6068.3 | 219.45 | 68.4542 | 150.9958 | 40.123 | 37123.3142 | 29244.25 | 0.0020428 | 0.0025932
|  |  |  | 11.57 | 0.02 | 11.1128 | 10.4169 | 0.99091 | 0.018263 | 0.0091315 | 0.017334 | 3.7783 | 5209.5 | 5244.1 | 219.83 | 68.6504 | 151.1796 | 37.2713 | 33671.3968 | 25121.35 | 0.0022442 | 0.003008
|  |  |  | 11.59 | 0.02 | 11.1328 | 10.4357 | 0.99094 | 0.018198 | 0.009099 | 0.017273 | 3.765 | 4632 | 4666.6 | 220.21 | 68.8466 | 151.3634 | 35.1341 | 31064.3753 | 22231.95 | 0.002424 | 0.003387
|  |  |  | 11.61 | 0.02 | 11.1528 | 10.4544 | 0.99097 | 0.018133 | 0.0090667 | 0.017212 | 3.7517 | 4442.5 | 4477.5 | 220.59 | 69.0428 | 151.5472 | 34.3975 | 30174.9272 | 21284.55 | 0.0024866 | 0.0035252
|  |  |  | 11.63 | 0.02 | 11.1728 | 10.4732 | 0.99101 | 0.018069 | 0.0090345 | 0.017151 | 3.7384 | 4073 | 4107.8 | 220.97 | 69.239 | 151.731 | 32.926 | 28377.2019 | 19434.15 | 0.0026348 | 0.0038473
|  |  |  | 11.65 | 0.02 | 11.1928 | 10.4919 | 0.99104 | 0.018005 | 0.0090026 | 0.017091 | 3.7253 | 3618.5 | 3652.1 | 221.35 | 69.4352 | 151.9148 | 31.0252 | 26051.9187 | 17153.75 | 0.0028599 | 0.0043434
|  |  |  | 11.67 | 0.02 | 11.2128 | 10.5107 | 0.99107 | 0.017941 | 0.0089708 | 0.017031 | 3.7122 | 3230 | 3262.4 | 221.73 | 69.6314 | 152.0986 | 29.3035 | 23956.6454 | 15203.35 | 0.0030991 | 0.0048834
|  |  |  | 11.69 | 0.02 | 11.2328 | 10.5294 | 0.9911 | 0.017878 | 0.0089391 | 0.016971 | 3.6992 | 2595.5 | 2628.3 | 222.11 | 69.8276 | 152.2824 | 26.2602 | 20289.4127 | 12030.95 | 0.0036464 | 0.0061495
|  |  |  | 11.71 | 0.02 | 11.2528 | 10.5482 | 0.99113 | 0.017815 | 0.0089077 | 0.016912 | 3.6863 | 2074.5 | 2108.1 | 222.49 | 70.0238 | 152.4662 | 23.47 | 17017.2084 | 9428.05 | 0.0043324 | 0.0078198
|  |  |  | 11.73 | 0.02 | 11.2728 | 10.5669 | 0.99116 | 0.017753 | 0.0088764 | 0.016853 | 3.6734 | 1837.5 | 1872.9 | 222.87 | 70.22 | 152.65 | 22.0821 | 15438.7422 | 8250.15 | 0.0047587 | 0.008905
|  |  |  | 11.75 | 0.02 | 11.2928 | 10.5857 | 0.99119 | 0.01769 | 0.0088452 | 0.016794 | 3.6606 | 1544 | 1580.6 | 223.25 | 70.4162 | 152.8338 | 20.2357 | 13393.0449 | 6786.75 | 0.0054664 | 0.010787
|  |  |  | 11.77 | 0.02 | 11.3128 | 10.6044 | 0.99122 | 0.017628 | 0.0088143 | 0.016735 | 3.6478 | 1345 | 1379.8 | 223.63 | 70.6124 | 153.0176 | 18.881 | 11943.0294 | 5780.85 | 0.0061087 | 0.01262
|  |  |  | 11.79 | 0.02 | 11.3328 | 10.6232 | 0.99125 | 0.017567 | 0.0087835 | 0.016677 | 3.6352 | 1288 | 1323.4 | 224.01 | 70.8086 | 153.2014 | 18.4711 | 11518.1507 | 5496.95 | 0.006312 | 0.013226
|  |  |  | 11.81 | 0.02 | 11.3528 | 10.6419 | 0.99129 | 0.017505 | 0.0087528 | 0.016619 | 3.6225 | 1174.5 | 1211.7 | 224.39 | 71.0048 | 153.3852 | 17.6332 | 10656.2438 | 4936.55 | 0.0067989 | 0.014676
|  |  |  | 11.83 | 0.02 | 11.3728 | 10.6607 | 0.99132 | 0.017444 | 0.0087223 | 0.016562 | 3.61 | 1013.5 | 1050.1 | 224.77 | 71.201 | 153.569 | 16.3752 | 9397.4476 | 4126.65 | 0.0076829 | 0.017496
|  |  |  | 11.85 | 0.02 | 11.3928 | 10.6794 | 0.99135 | 0.017384 | 0.008692 | 0.016505 | 3.5975 | 899.5 | 936.3 | 225.15 | 71.3972 | 153.7528 | 15.4221 | 8478.8129 | 3555.75 | 0.0084859 | 0.020235
|  |  |  | 11.87 | 0.02 | 11.4128 | 10.6982 | 0.99138 | 0.017323 | 0.0086618 | 0.016448 | 3.5851 | 738.5 | 778.7 | 225.53 | 71.5934 | 153.9366 | 13.9698 | 7138.0089 | 2765.85 | 0.010045 | 0.025924
|  |  |  | 11.89 | 0.02 | 11.4328 | 10.7169 | 0.99141 | 0.017263 | 0.0086318 | 0.016391 | 3.5727 | 615.5 | 659.5 | 225.91 | 71.7896 | 154.1204 | 12.7497 | 6075.8285 | 2167.95 | 0.011761 | 0.03296
|  |  |  | 11.91 | 0.02 | 11.4528 | 10.7357 | 0.99143 | 0.017204 | 0.0086019 | 0.016335 | 3.5605 | 596.5 | 646.7 | 226.29 | 71.9858 | 154.3042 | 12.5476 | 5908.856 | 2102.05 | 0.012051 | 0.033876
|  |  |  | 11.93 | 0.02 | 11.4728 | 10.7544 | 0.99146 | 0.017144 | 0.0085722 | 0.016278 | 3.5482 | 521 | 579.6 | 226.67 | 72.182 | 154.488 | 11.7232 | 5234.9666 | 1764.65 | 0.013556 | 0.040215
|  |  |  | 11.95 | 0.02 | 11.4928 | 10.7732 | 0.99149 | 0.017085 | 0.0085427 | 0.016223 | 3.5361 | 455 | 519.4 | 227.05 | 72.3782 | 154.6718 | 10.9522 | 4633.0778 | 1461.75 | 0.015264 | 0.048381
|  |  |  | 11.97 | 0.02 | 11.5128 | 10.7919 | 0.99152 | 0.017026 | 0.0085133 | 0.016167 | 3.524 | 445.5 | 514.7 | 227.43 | 72.5744 | 154.8556 | 10.8341 | 4545.609 | 1436.35 | 0.015505 | 0.049068
|  |  |  | 11.99 | 0.02 | 11.5328 | 10.8106 | 0.99155 | 0.016968 | 0.008484 | 0.016112 | 3.5119 | 426.5 | 499.3 | 227.81 | 72.7706 | 155.0394 | 10.5974 | 4369.5688 | 1357.45 | 0.016074 | 0.051743
|  |  |  | 12.01 | 0.02 | 11.5528 | 10.8294 | 0.99158 | 0.01691 | 0.0084549 | 0.016057 | 3.4999 | 417 | 492.2 | 228.19 | 72.9668 | 155.2232 | 10.4756 | 4281.2348 | 1320.05 | 0.01635 | 0.053027
|  |  |  | 12.03 | 0.02 | 11.5728 | 10.8481 | 0.99161 | 0.016852 | 0.008426 | 0.016002 | 3.488 | 417 | 495 | 228.57 | 73.163 | 155.407 | 10.4725 | 4281.4639 | 1332.15 | 0.016294 | 0.052367
|  |  |  | 12.05 | 0.02 | 11.5928 | 10.8669 | 0.99164 | 0.016794 | 0.0083972 | 0.015948 | 3.4762 | 417 | 497.4 | 228.95 | 73.3592 | 155.5908 | 10.4694 | 4281.6927 | 1342.25 | 0.016237 | 0.051796
|  |  |  | 12.07 | 0.02 | 11.6128 | 10.8856 | 0.99167 | 0.016737 | 0.0083685 | 0.015894 | 3.4644 | 417 | 498.8 | 229.33 | 73.5554 | 155.7746 | 10.4663 | 4281.9212 | 1347.35 | 0.016181 | 0.051425
|  |  |  | 12.09 | 0.02 | 11.6328 | 10.9044 | 0.99169 | 0.01668 | 0.00834 | 0.01584 | 3.4526 | 426.5 | 510.5 | 229.71 | 73.7516 | 155.9584 | 10.5817 | 4370.7496 | 1403.95 | 0.015799 | 0.049185
|  |  |  | 12.11 | 0.02 | 11.6528 | 10.9231 | 0.99172 | 0.016623 | 0.0083116 | 0.015786 | 3.441 | 436 | 522.4 | 230.09 | 73.9478 | 156.1422 | 10.6958 | 4459.3134 | 1461.55 | 0.015433 | 0.047086
|  |  |  | 12.13 | 0.02 | 11.6728 | 10.9419 | 0.99175 | 0.016567 | 0.0082834 | 0.015733 | 3.4293 | 455 | 542.8 | 230.47 | 74.144 | 156.326 | 10.9232 | 4635.4058 | 1561.65 | 0.014796 | 0.043919
|  |  |  | 12.15 | 0.02 | 11.6928 | 10.9606 | 0.99178 | 0.01651 | 0.0082553 | 0.01568 | 3.4178 | 559 | 650.2 | 230.85 | 74.3402 | 156.5098 | 12.1038 | 5579.9916 | 2096.75 | 0.01225 | 0.032601
|  |  |  | 12.17 | 0.02 | 11.7128 | 10.9794 | 0.99181 | 0.016455 | 0.0082274 | 0.015627 | 3.4063 | 843 | 936.2 | 231.23 | 74.5364 | 156.6936 | 14.8594 | 8023.8377 | 3524.85 | 0.0084904 | 0.019327
|  |  |  | 12.19 | 0.02 | 11.7328 | 10.9981 | 0.99183 | 0.016399 | 0.0081996 | 0.015575 | 3.3948 | 1383 | 1134.4 | 231.61 | 74.7326 | 156.8774 | 19.027 | 12249.5303 | 4513.95 | 0.0055428 | 0.015042
𝑞 ̅(𝑘𝑃𝑎)=
𝐷_𝑓 (𝑚)=
𝛾(𝑘𝑁/𝑚^3)=
𝑞(𝑘𝑃𝑎)=
𝑞 ̅−𝑞(𝑘𝑃𝑎)=
𝐷_𝑤 (𝑚)=